## F05B
SoftWare | Update | Remark | FPGA | DATE | software update | PAR
0.001 | 1、发布初始测试版本 |  | 0.04 | 2023-04-15 by wenquan |  | 0.002
工厂菜单11-5添加全CMOS灰尘检查开关，检查失败会保存图像到SD卡下tmp文件下

## F07B
SoftWare | Update | Remark | FPGA | DATE | software update | PAR
0.001 | 1、发布初始测试版本 |  | 0.04 | 2023-02-15 by wenquan |  | 0.001
0.002 | 双击放大不灵敏问题 |  | 0.04 | 2023-02-23 by wenquan |  | 0.001
0.003 | 修改上次维护时间更新只需要做位置调整（6电机为聚焦调整），放电矫正和稳定电极 |  | 0.04 | 2023-03-01 by wenquan |  | 0.002
添加电机记录文件随熔接记录导出功能
优化开机速度
添加分期加解密功能
更改电击棒图片
0.004 | 解决循环开关机问题 |  | 0.04 | 2023-03-06 by wenquan |  | 0.02
0.005 | 解决亮度调节工作台调至满格后，系统设置下显示109%的问题 |  | 0.04 | 2023-03-09 by wenquan |  | 0.02
修改编辑加热时间范围最低为9
机器进行加密后，在解密界面随便输入数字后再进入显示异常
开机增加图像偏移校验，若校验失败则重置偏移
只能在主界面和分期加解密界面进行连接上位机
修改若SD卡文件系统崩溃，保存完图像后，图像卡住的问题
增加越南语和阿拉伯语
优化聚焦调整和聚焦定位
改善代码加热流程，不影响加热效果
在控制台下也可以连接上位机
工厂菜单11-5添加全CMOS灰尘检查开关，检查失败会保存图像到SD卡下tmp文件下

## F6S
SoftWare | Update | Remark | FPGA | DATE | software update | PAR
0.001 | 1、发布初始测试版本 |  | 0.02 | 2022-09-29 by zhouningbo |  | 1.001
0.002 | 1、熔接失败后的估损为损耗限定最大值 2、更新view6s型号logo图片 |  | 0.02 | 2022-09-29 by zhouningbo |  | 1.001
0.003 | 1、熔接失败后的估损为损耗限定最大值 |  | 0.02 |  |  | 1.003
2、工厂菜单7-2中添加电池校准参数
1.保存熔接流程中聚焦电机成功后的工作位置
2.修改获取环境参数从线程中获取，减少时间消耗
3.修改放电补偿次数显示问题
4.修改除聚焦电机外的其余电机复位失败后回原点
5.修改F12/F6S的聚焦电机系数为4000
6.优化陶瓷加热槽校准
0.004 | 1、增加启动加密校验 |  | 0.02 | 2022-10-21 by zhouningbo |  | 1.003
0.005 | 添加分期加解密功能 |  | 0.02 | 2022-10-21 by wenquan | 1、需配合1.006版本上位机 2、U盘升级需两次 | 1.003
0.006 | 修改放电校正中的电击棒位置调整Bug,并增加图像偏移调整 |  | 0.02 | 2022-10-21 by liuxuncheng |  | 1.003
0.008 | 1、添加防串货加密功能 |  | 0.02 | 2022-10-25 by wenquan |  | 1.004
2、增加HALL消抖处理
3、 修改AUTO模式下熔接记录显示模式名称为AUTO问题
4、工厂菜单1-1、1-4、1-10字体修改
5、添加预热功能
6、调整语言界面字体大小
7、解决单独的稳定电极操作完成后不报成功，直接返回到工作台界面
0.009 | 1. 优化光纤学习功能，解决中途开盖后下次继续学习，以及可能出现得无法识别情况 |  | 0.02 | 2022-10-27 by wenquan | 升级到此版本需重新进行光纤学习 | 1.004
2. 修改G657A2在AUTO模式下熔接记录显示模式名称为SM_AUTO
3、工厂菜单1-7字体修改
4、系统信息下显示的机器型号，多国语显示空白
/5、分期付款功能使能后，禁止修改日历
6、"Replace Old Electrode"->"Replace" "Delete Selected Record"->"Delete Record"
2、00 | 正式版本 |  |  | 2022-10-27 by wenquan |  | 1.004
修改推进电机复位失败后无法回到原点
2.001 | 工厂菜单7-3添加电池校正按钮 |  |  | 2022-11-26 by liuxuncheng |  | 1.005
1. 优化熔接时间
2. 解决在同时启动2个电机时，第一个启动的电机会丢步的问题
3. 增加电机异常记录功能
4. 增加复位、跑飞等异常记录
5. SM_AUTO的预熔时间为315ms
2.002 | 1、解决工厂菜单值不刷新的问题 |  |  | 2022-11-28 by wenquan |  | 1.005
2、解决编辑框显示不下的问题
2.003 | 修改预热温度默认130，最低130，最高160 |  | 0.04 | 2022-12-12 by wenquan |  | 1.007
修改衰减模式目标损耗默认与老方案一致
修改80um光纤异常报错问题
修改电机移动过程中关机出现的死机重启等异常问题
去掉系统设置的拉力测试开关
更新FPGA，优化电机控制
导出熔接记录显示不全的问题
密码检测错误问题
系统信息右侧有上下键小箭头
2.004 | 修改衰减模式熔接记录中的估损显示为X.XX |  | 0.04 | 2022-12-26 by liuxuncheng |  | 1.007
聚焦调整过程中按Reset键报聚焦电机错误
Fast加热模式中预热温度英文缺少字符
2.01 | 正式版本 |  | 0.04 | 2022-12-28 by wenquan
2.011 | 在节能选项添加亮度调节功能 | 更换MCU封装， 该版本之后 新老硬件主板均需测试（若老主板未发过货，则只测试新主板） | 0.04 | 2023-03-07 by wenquan |  | 1.007
修改上次维护时间更新只需要做位置调整（6电机为聚焦调整），放电矫正和稳定电极
添加电机记录文件随熔接记录导出功能
F19主板增加对750 UFBGA176封装支持
2.012 | 开机增加图像偏移校验，若校验失败则重置偏移
使能电池校准功能
| 亮度调节，系统设置里最高105% |  | 0.04 | 2023-03-23 by wenquan |  | 1.007
优化关闭防风盖后的推进和报错异常
.工厂菜单返回系统信息有上下键按钮
2.013 | 只能在主界面进行连接上位机 |  | 0.04 | 2023-03-31 by liuxuncheng |  | 1.007
修改若SD卡文件系统崩溃，保存完图像后，图像卡住的问题
增加越南语和阿拉伯语
优化聚焦调整和聚焦定位
导出熔接记录有字符不消失的现象，最后3种语言
老主板降级后语言变为简体中文 是正常现象
只能在主界面和分期加解密界面进行连接上位机
改善代码加热流程，不影响加热效果
在控制台下也可以连接上位机
工厂菜单11-5添加全CMOS灰尘检查开关，检查失败会保存图像到SD卡下tmp文件下

## F12
SoftWare | Update | Remark | FPGA | DATE | software update | PAR
0.001 | 1、发布初始测试版本 | 需手动格式化 | 5.13 | 2022-07-18 by wenquan |  | 1.002
0.002 | 1、添加熔接记录存储、显示、导出 |  | 5.13 | 2022-07-21 by wenquan |  | 1.002
2、添加温度、气压显示
0.003 | 1、修改拉力测试 |  | 1.02 | 2022-07-22 by wenquan |  | 1.002
2、增加'save image’显示时间
3、修改顶部标题栏字体大小
4、更新fpga 1.02
5、更新上下箭头图片
| 6、加热槽驱动改为低压钢 |  | 0.01 | 2022-08-11 by wenquan |  | 1.003
0.004 | 1、优化电机控制
2、工作台进行亮度调节不能调到100%
3、添加屏幕翻转功能
4、推进行程改为3500（需9-1才能生效）
5、所有AUTO模式不被删除
6、解决电机校准进行时打开防风盖异常
7、修改光纤学习流程
8、优化亮度补偿完成后的提示语一闪而过
9、工厂菜单3-1、6-5添加触摸屏长按功能
10、 添加双击放大功能
11、解决切换XY闪屏问题
0.005 | 1.优化低气压下的放电矫正及熔接过程中的气压放电补偿 |  | 0.02 | 2022-08-16 by liuxuncheng |  | 1.004
2.修改SM_SM,SM_AUTO模式及模版的参数 重叠量由8->12;
3.优化熔接流程，调整光纤脏的检测顺序到暂停一前，放宽脏的检测标准
4.修改亮度补偿计算区域，仅计算纤芯上半部分
5.FPGA添加滤波功能，目前仅屏幕显示起作用
6.优化干线机对准算法，解决无法对准对准异常及纤芯夹角异常
7.优化亮度补偿，当前亮度超过220时，放电量不会增加
0.006 | 1. 聚焦电机复位行程根据光耦决定，1时为1500，0为6000，且聚焦电机复位失败不进行回退工作位置 |  | 0.02 | 2022-08-24 by wenquan |  | 1.006
2. 优化熔接检查，解决熔断或黑洞无法正常检测从而导致判断错误
3.降低脏的敏感度
4、Quick模式下计时功能
/5、添加熔接模式”下“回退”字体调整
/6、工作台界面左右按键控制亮度调节，
/7、工作台界面上下按键控制屏幕翻转
/8、添加视频播放功能
/9、添加屏幕上光纤图像功能
/10、电池满电显示不全问题
/11、解决1-4调芯电机位置不准的问题
/12、熔接记录图像显示不全问题、乱码问题
0.007 | 1、更换电极界面显示的机型图片从mini熔接机改为view7 |  | 0.02 | 2022-09-19 byliuxuncheng/sujiulong/wenquan/qizhilong |  | 1.007
2、解决熔接模式选中项有两项的问题
3、添加通过U盘更新视频文件功能
4、修改Quick模式计时只显示一次问题，计时改为按照提示音停止。
5、修改熔端功能不能切换XY画面的问题
6、解决视频播放屏幕翻转180度后播放异常的问题
7、修改电池电量在编辑熔接模式等界面不更新及电池电量显示符号异常的问题
8、修改界面上方时间、电量显示尺寸
9、增加错误提示框蜂鸣提示音
10、增加稳定电极倒计数
11、修改聚焦调整、电机驱动操作时中途打开防风盖电机不回退的问题
12、去掉推进电机加减速
13、优化MCU跑飞进Hardfault关闭电机功能
14、优化电机控制
15、增加电机运行检测并记录功能（详情见文档）
16、解决放电补偿中途退出重新进入后的次数显示异常问题
17、修改开盖后不进行报错
18、修改开机任务进行到稳定电极失败后返回到工作台界面 而不是之前的老化电击棒界面
19、添加加热模板、熔接模板上位机修改功能
0.008 | 1、修改由于图像偏移过大导致的报光纤脏问题 |  | 0.02 | 2022-09-30 by wenquan |  | 1.008
2、优化九键小键盘和密码输入键盘响应速度
3、修改工作台界面X/Y切换，Core Offset, Core Angle等字体大小
4、系统设置中添加放电补偿功能，修改中文字库（添加“补偿”）
5、解决熔接黑洞不报错问题
6、熔接失败后的估损为损耗限定最大值
7、工厂菜单7-2中添加电池校准参数
8、更新泰语字库
0.009 | 1.保存熔接流程中聚焦电机成功后的工作位置 |  | 0.02 | 2022-10-18 by liuxuncheng |  | 1.01
2.修改获取环境参数从线程中获取，减少时间消耗
3.修改放电补偿次数显示问题
4.修改除聚焦电机外的其余电机复位失败后回原点
5.修改F12/F6S的聚焦电机系数为4000
6.修改放电校正中的电击棒位置调整Bug,并增加图像偏移调整
7.增加HALL消抖处理
8.修改AUTO模式下熔接记录显示模式名称为AUTO问题
9.添加预热功能
0.010 | 1、修改加热处理流程，解决加热光耦干扰预热问题 |  | 0.02 | 2022-10-26 by zhouningbo |  | 1.01
0.011 | 1. 优化光纤学习功能，解决中途开盖后下次继续学习，以及可能出现得无法识别情况 |  | 0.04 | 2022-12-20 by wenquan | 升级到此版本需重新进行光纤学习 | 1.013
2. 修改G657A2在AUTO模式下熔接记录显示模式名称为SM_AUTO
3、工厂菜单1-7字体修改
4、工厂菜单7-3添加电池校正按钮
/5. 优化熔接时间
6. 解决在同时启动2个电机时，第一个启动的电机会丢步的问题
7. 增加电机异常记录功能
8. 增加复位、跑飞等异常记录
9. SM_AUTO的预熔时间为315ms
10.修改预热温度默认130，最低130，最高160
11.修改衰减模式目标损耗默认与老方案一致
12.修改80um光纤异常报错问题
13.修改电机移动过程中关机出现的死机重启等异常问题
14.去掉系统设置的拉力测试开关
15.更新FPGA，优化电机控制
0.012 | 修改衰减模式熔接记录中的估损显示为X.XX |  | 0.04 | 2022-12-27 by wenquan |  | 1.013
聚焦调整过程中按Reset键报聚焦电机错误
| 添加分期加解密功能 | 第一次升级该功能，需U盘升级两次
1、添加主板防串货加密功能
0.013 | 修改加热模式与老方案一致 |  | 0.04 | 2023-04-01 by wenquan |  | 1.014
在节能选项添加亮度调节功能
修改上次维护时间更新只需要做位置调整（6电机为聚焦调整），放电矫正和稳定电极
添加电机记录文件随熔接记录导出功能
开机增加图像偏移校验，若校验失败则重置偏移
修改若SD卡文件系统崩溃，保存完图像后，图像卡住的问题
只能在主界面进行连接上位机
增加越南语和阿拉伯语
0.014 | 优化聚焦调整和聚焦定位 |  | 0.04 | 2023-04-08 by wenquan |  | 1.014
熔接过程时间跳动，偶尔跳到00：00
| 防串货修改为国内版本 |  | 0.04 | 2023-04-11 by wenquan |  | 1.014
0.015 | 只能在主界面和分期加解密界面进行连接上位机
改善代码加热流程，不影响加热效果
系统设置下添加触摸屏开关
修改错误提示风格
控制台下不显示“请放置光纤”
在控制台下也可以连接上位机
工厂菜单11-5添加全CMOS灰尘检查开关，检查失败会保存图像到SD卡下tmp文件下

## F2S
SoftWare | Update | Remark | FPGA | DATE | software update | PAR
0.001 | 1、发布初始测试版本 |  | 0.05 | 2023-02-29 by wenquan |  | 1.047
0.002 | 修改若SD卡文件系统崩溃，保存完图像后，图像卡住的问题 |  | 0.05 | 2023-04-7 by wenquan |  | 1.047
只能在主界面进行连接上位机
增加越南语和阿拉伯语
修改加热槽为快速配置
修改机芯合镜头为3合一和塑料镜头的配置
修改按键定义
添加分期加解密功能
| 只能在主界面和分期加解密界面进行连接上位机 |  |  |  |  | 1.049
改善代码加热流程，不影响加热效果
在控制台下也可以连接上位机
推进行程改为3500
工厂菜单11-5添加全CMOS灰尘检查开关，检查失败会保存图像到SD卡下tmp文件下

## F14
SoftWare | Update | Remark | FPGA | DATE | software update | PAR
0.001 | 1、发布初始测试版本 |  | 0.02 |  | 2022/1/7 wenquan
0.002 | 1.优化亮度调整和开机亮度检测 2.解决熔接完成后强制按SET键继续导致的重启 |  | 0.02 |  | 2022/1/10 wenquan
0.003 | 1、熔接完成后 点击“返回、XY”死机问题 2、解决对准过程中摁确认键出现的bug 3、解决当上下两侧光纤位置不一致时，进行调整位置会按照下面偏左的位置进行调整 4、 按加热键添加蜂鸣器判断 5、G657B熔接模式模板空白不显示 6、放电校正 不显示 错误提示框 | 自动格式化 | 0.02 |  | 2022/1/13 wenquan
1.00 | 1、发布正式版本 |  | 0.02 |  | 2022/1/13 wenquan | 1.01
2.00 | 1、控制台显示参数表出错信息 2、9-1 不格式化加热参数 3、解决开机触摸一直触发后，死机问题 4、EEPROM全部格式化问题 |  | 0.02 |  | 2022/1/22 wenquan | 1.01
2.001 | 1.LCD clk恢复到8M，解决部分屏闪烁问题 | 1.由于FPGA修改，需升级两次 2. 此版本后自动格式化无需维护，且自动格式化与手动格式化一致 | 0.04 |  |  | 1.01
2.根据硬件修改，更新FPGA bin，适配F14_V5.3 PCB，同时兼容老版本PCB
3.放电时不读取充电状态，解决放电干扰DC_FLAG
修改 光纤检测，防止误触发导致的提前停止推进
优化1-1，增加对准流程，防止未对准光纤时进行1-1出现问题
修改端面点计算错误从而误报 端面质量差问题
更换电极棒后开机进行老化电极棒，老化电极棒完成后，未进行稳定电极按返回键，又回到老化电极棒界面
新增自动格式化需要保存的参数： 图像偏移（3-1） 当前放电次数 电极位置（2-1/2） 电机参数 忽略熔接故障选项 红光灯亮度，曝光时间（5-5 /5-6/ 5-7/ 5-8）
2.01 | 1、修改参数表的内存分配 | 升级：升级到此版本，自动格式化，无需维护 降级：从此版本降级会执行9-1 | 0.04 |  |  | 1.012
2、添加触摸长按功能
3、选择名称为8个字符的熔接模式关机重启，机器被格式化epprom
4、控制台下溶解模式显示不下问题
2.011 | 1、修改工厂菜单1-7聚焦比过大的问题 2、优化垂直偏移调整，当无法调整时会进行垂直偏移归零后从调整 3、修改光纤推到暂停一的位置不居中的问题 4、解决界面上下滚动问题 5、工厂菜单1-8 死机问题 6、解决工厂菜单1-9图像导出时间长问题 7、CPLD读写增加信号量保护 8、添加触摸长按功能 9修改除了工作台外，所有维护界面包括工厂菜单都强制使用SM-SM的参数 10. 修改quick异常报错问题 11、工厂1-4项电机驱动长按上下键，同时点左右键，电机会一直推进，返回键失效 12、工厂菜单4-7项调参数会自动关机重启 13、应用提速 14、实现实时图像偏移调整，同时修改位置调整来适应，实现水平位置在暂停二时居中。 15、修改纤芯端面计算Bug |  | 0.04 |  | 2022/7/19 liuxuncheng | 1.016
2.012 | 增加“save image”显示时间 |  | 0.04 |  | 2022/8/5 wenquan | 1.016
优化电机控制
解决当关闭自动开始后，导致的熔接粗问题
优化电机校准的开盖处理，防止出现提示电机回退但实际并没有的情况
添加使用说明界面
工厂菜单3-1、6-5添加触摸屏长按功能
2.013 | 1、优化亮度补偿，当前亮度超过220时，放电量不会增加 |  | 0.04 |  | 2022/9/5 wenquan | 1.017
2、优化熔接检查，解决熔断时无法正常检测从而导致判断错误
3. 修改电机系数异常问题（该问题可能导致熔接问题，比如MM熔接失败率提高）
4、添加熔端功能
5、Quick模式下计时功能
6、添加上位机功能；
7、添加屏幕翻转功能；
8、添加屏幕光纤图像选择功能；
2.014 | 1 去掉推进电机加减速 |  | 0.04 |  | 2022/9/19 liuxuncheng | 1.017
2优化MCU跑飞进Hardfault关闭电机功能
3优化电机控制
4增加电机运行检测并记录功能（详情见文档）
5打开防风盖偶尔会显示光纤图像问题
2.02 | 1.发布正式版 |  | 0.04 |  | 2022/9/20 liuxuncheng | 1.017
2.修改开盖后不进行报错
3.修改开机任务进行到稳定电极失败后返回到工作台界面 而不是之前的老化电击棒界面
2.021 | 1、quick模式恢复熔接结果检查，与其他模式一致 | 更换MCU封装， 该版本之后 新老硬件主板均需测试（若老主板未发过货，则只测试新主板） | 0.05 |  | 2023-02-24 by wenquan | 1.018
2、熔接失败后的估损为损耗限定最大值
3、工厂菜单7-2中添加电池校准参数
4、更新泰语字库
5、修改放电校正中的电击棒位置调整Bug,并增加图像偏移调整
6、增加HALL消抖处理
7、工厂菜单7-3添加电池校正按钮
修改熔端功能在屏幕反转后的问题
修改电机移动过程中关机出现的死机重启等异常问题
添加水平图像偏移自动重置功能
使能电池校准功能
修改熔端功能异常报错bug
增加对750 UFBGA176封装支持
在节能选项添加亮度调节功能
优化熔接时间
解决在同时启动2个电机时，第一个启动的电机会丢步的问题
增加电机异常记录功能
增加复位、跑飞等异常记录
2.022 | 修改上次维护时间更新只需要做位置调整（6电机为聚焦调整），放电矫正和稳定电极 |  | 0.05 |  | 2023-03-23 by liuxuncheng | 1.018
添加电机记录文件随熔接记录导出功能
减小主界面和维护界面字体
开机增加图像偏移校验，若校验失败则重置偏移
3.00 | 正式版本 |  | 0.05 |  | 2023-03-28 by wenquan | 1.018
3.001 | 修改若SD卡文件系统崩溃，保存完图像后，图像卡住的问题 |  | 0.05 |  | 2023-04-17 by liuxuncheng | 1.018
只能在主界面和分期加解密界面进行连接上位机
增加越南语和阿拉伯语
改善代码加热流程，不影响加热效果
在控制台下也可以连接上位机
工厂菜单11-5添加全CMOS灰尘检查开关，检查失败会保存图像到SD卡下tmp文件下

## F15T
SoftWare | Update | Remark | FPGA | DATE | software update | PAR
0.001 | 1、发布初始测试版本 |  | 0.02 |  | 2021-12-22 wenquan | 1.02
0.002 | 1、发布初始测试版本 |  | 0.02 |  | 2021-12-31 wenquan | 1.02
0.003 | 1.优化亮度调整和开机亮度检测 2.解决熔接完成后强制按SET键继续导致的重启 3.LCD clk恢复到8M，解决部分屏闪烁问题 4.根据硬件修改，更新FPGA bin，适配F14_V5.3 PCB，同时兼容老版本PCB 5.放电时不读取充电状态，解决放电干扰DC_FLAG | 升级：升级到此版本，自动格式化，无需维护 降级：从此版本降级会执行9-1 此版本后自动格式化无需维护，且自动格式化与手动格式化一致 | 0.04 |  |  | 1.022
1. 新增自动格式化需要保存的参数： 图像偏移（3-1） 当前放电次数 电极位置（2-1/2） 电机参数 忽略熔接故障选项 红光灯亮度，曝光时间（5-5 /5-6/ 5-7/ 5-8）
2. 修改参数表内存分配
0.004 | 1、修改工厂菜单1-7聚焦比过大的问题 2、优化垂直偏移调整，当无法调整时会进行垂直偏移归零后从调整 3、修改光纤推到暂停一的位置不居中的问题 |  | 0.04 |  | 2022-5-24 wenquan | 1.022
2.00 | 1.发布正式版 |  | 0.04 |  | 2022-5-26 liuxuncheng | 1.022
2.01 | 1.发布正式版 2、解决工厂菜单1-8死机问题 3、解决界面上下滚动问题 |  | 0.04 |  | 2022-5-28 wenquan | 1.022
2.011 | oneNet功能 |  | 0.04 |  | 2022-6-23 wenquan | 1.022
2.012 | 1、开机自动检测4G模块 2、顶部标题栏时间移到左侧 |  | 0.04 |  | 2022-6-28 wenquan | 1.022
2.02 | 1、解决开机闪屏问题 2、正式版本 |  | 0.04 |  | 2022-6-30 wenquan | 1.022
2.021 | 1、应用提速 2、实现实时图像偏移调整，同时修改位置调整来适应，实现水平位置在暂停二时居中。 3、修改纤芯端面计算Bug 4、添加CCID显示 5、解决新批次7670模块 连接不上网的问题 |  | 0.04 |  | 2022-7-11 wenquan | 1.022
2.022 | 1、SIM卡欠费CCID显示红色 |  | 0.04 |  | 2022-7-13 wenquan | 1.022
2.03 | 1.发布正式版 2、优化模块通讯问题 |  | 0.04 |  | 2022-7-13 wenquan | 1.022
2.031 | 1、增加“save image”显示时间
2、优化电机控制
3、解决当关闭自动开始后，导致的熔接粗问题
4、优化电机校准的开盖处理，防止出现提示电机回退但实际并没有的情况
| 5、工厂菜单3-1、6-5添加触摸屏长按功能 |  | 0.04 |  | 2022-9-7 wenquan | 1.024
2.032 | 1、优化亮度补偿，当前亮度超过220时，放电量不会增加
2、优化熔接检查，解决熔断时无法正常检测从而导致判断错误
3. 修改电机系数异常问题（该问题可能导致熔接问题，比如MM熔接失败率提高）
4、添加熔端功能
5、Quick模式下计时功能
6、添加上位机功能；
7、添加屏幕翻转功能；
8、添加屏幕光纤图像选择功能；
2.033 | 1 去掉推进电机加减速 |  | 0.04 |  | 2022-9-8 liuxuncheng/qizhilong | 1.024
2优化MCU跑飞进Hardfault关闭电机功能
3优化电机控制
4增加电机运行检测并记录功能（详情见文档）
2.034 | 1、不带模块机型显示灰色信号的问题 |  | 0.04 |  | 2022-9-14 wenquan | 1.024
2、打开防风盖偶尔会显示光纤图像问题
2.04 | 1、发布正式版 |  | 0.04 |  | 2022-9-16 liuxuncheng | 1.024
2.041 | 1、quick模式恢复熔接结果检查，与其他模式一致 | 更换MCU封装， 该版本之后 新老硬件主板均需测试（若老主板未发过货，则只测试新主板） | 0.05 |  | 2023-02-24 wenquan | 1.025
2、熔接失败后的估损为损耗限定最大值
3、工厂菜单7-2中添加电池校准参数
更新泰语字库
修改放电校正中的电击棒位置调整Bug,并增加图像偏移调整
7.增加HALL消抖处理
工厂菜单7-3添加电池校正按钮
修改熔端功能在屏幕反转后的问题
修改电机移动过程中关机出现的死机重启等异常问题
添加水平图像偏移自动重置功能
使能电池校准功能
修改熔端功能异常报错bug
增加对750 UFBGA176封装支持
在节能选项添加亮度调节功能
优化熔接时间
解决在同时启动2个电机时，第一个启动的电机会丢步的问题
增加电机异常记录功能
增加复位、跑飞等异常记录
2.042 | 修改上次维护时间更新只需要做位置调整（6电机为聚焦调整），放电矫正和稳定电极 |  | 0.05 |  | 2023-04-8 wenquan | 1.026
添加电机记录文件随熔接记录导出功能
修改MM熔接参数，降低熔接失败率
减小主界面和维护界面字体
开机增加图像偏移校验，若校验失败则重置偏移
修改若SD卡文件系统崩溃，保存完图像后，图像卡住的问题
只能在主界面进行连接上位机
增加越南语和阿拉伯语
只能在主界面和分期加解密界面进行连接上位机
改善代码加热流程，不影响加热效果
在控制台下也可以连接上位机
工厂菜单11-5添加全CMOS灰尘检查开关，检查失败会保存图像到SD卡下tmp文件下

## F55
SoftWare | Update | Remark | FPGA | DATE | software update | PAR
0.001 | 1、发布初始测试版本 |  | 0.01 |  |  | 1
0.002 | 1、解决界面上下晃动问题 |  | 0.01 | 2021-11-19 by wenquan |  | 1.01
0.003 | 1、解决XY切换时偶现黑线问题 2、添加SM_MM熔接模式 3、添加熔接记录导出功能 |  | 0.01 | 2021-11-30 by wenquan |  | 1.2
0.004 | 1、开机灰尘检查字体残留问题 2、添加熔接记录存储开关 3、修改充电状态 4、解决熔接记录里 熔接模式名称不显示问题 5、节能选项唤醒问题 |  | 0.02 | 2021-12-13 by wenquan |  | 1.02
0.005 | 1、修改默认曝光时间，解决清洁放电白屏 2、修改对准电机最大行程为1000 3、删除温度、气压显示 4、“back”改为“回退” |  | 0.02 | 2021-12-15 by wenquan |  | 1.03
0.006 | 1、推进行程最大改为3000 2、熔接过程中的垂直位置调整失败报错改为光纤放置错误 3、调整熔接完成后的提示音提前，且不论熔接结果都会提示 4、增加关机后的电机复位 5、电极棒提醒警告次数改为4500/5500 6、顶部标题栏不显示LOGO 7、开机密码“7807” 8、维护完成后提示“成功” 9、 控制台下侧边栏不显示熔接模式、加热模式 10、顶部标题栏显示熔接模式、加热模式，流程中不显示 11、低电量显示 LOW 12、更换电极图片 13、开机时主板灯亮，屏幕黑屏 14、工程菜单 1-7 camera X、Y切换 |  | 0.02 | 2021-12-31 by wenquan |  | 1.041
0.007 | 1.优化亮度调整和开机亮度检测 2.解决熔接完成后强制按SET键继续导致的重启 3、9-1 格式化添加确认提示 4、添加 “Save Image...” |  | 0.02 | 2022-01-10 by wenquan |  | 1.041
0.008 | 1、熔接完成后 点击“返回、XY”死机问题 2、解决对准过程中摁确认键出现的bug |  | 0.02 | 2022-01-11 by wenquan |  | 1.041
0.009 | 1、G657B熔接模式模板空白不显示 2、蜂鸣器关闭后按加热键仍有声音 3、解决当上下两侧光纤位置不一致时，进行调整位置会按照下面偏左的位置进行调整 | 会自动格式化参数表 | 0.02 | 2022-01-11 by wenquan |  | 1.042
1.00 | 1、正式版本 2、放电校准去掉提示框 |  | 0.02 | 2022-01-12 by wenquan |  | 1.042
1.011 | 1、背光调节失效问题 2、控制台显示参数表出错信息； 3、9-1 不格式化加热参数 |  | 0.02 | 2022-01-21 by wenquan |  | 1.042
2.00 | 1、正式版本 2、开机触摸死机问题 3、EEPROM全部格式化问题 |  | 0.02 | 2022-01-21 by wenquan |  | 1.042
2.001 | 1、lcd clk恢复为8MHz，解决部分屏幕闪烁问题 |  | 0.02 | 2022-01-24 by zhouningbo |  | 1.042
2.002 | 1、lcd clk恢复为8MHz，解决部分屏幕闪烁问题 2、修改 光纤检测，防止误触发导致的提前停止推进 3、老化放电改为0V放电，间隔10秒 4、优化1-1，增加对准流程，防止未对准光纤时进行1-1出现问题 |  | 0.02 | 2022-01-27 by wenquan |  | 1.042
2.01 | 1、正式版本 |  | 0.02 | 2022-01-28 by wenquan |  | 1.042
| 1.根据硬件修改，更新FPGA bin，适配F14_V5.3 PCB，同时兼容老版本PCB 2.放电时不读取充电状态，解决放电干扰DC_FLAG 3. 修改参数表内分分配 | 升级：升级到此版本，自动格式化，无需维护 降级：从此版本降级会执行9-1 此版本后自动格式化无需维护，且自动格式化与手动格式化一致 | 0.04 | 2022-05-26 by liuxuncheng |  | 1.043
4. 新增自动格式化需要保存的参数： 图像偏移（3-1） 当前放电次数 电极位置（2-1/2） 电机参数 忽略熔接故障选项 红光灯亮度，曝光时间（5-5 /5-6/ 5-7/ 5-8）
2.011 | 1、应用提速 2、实现实时图像偏移调整，同时修改位置调整来适应，实现水平位置在暂停二时居中。 |  | 0.04 | 2022-07-6 by liuxuncheng |  | 1.043
2.012 | 修改纤芯端面计算Bug |  | 0.04 | 2022-08-05 by wenquan |  | 1.044
增加“save image”显示时间
解决当关闭自动开始后，导致的熔接粗问题
优化电机校准的开盖处理，防止出现提示电机回退但实际并没有的情况
添加使用说明界面
工厂菜单3-1、6-5添加触摸屏长按功能
2.013 | 1、优化亮度补偿，当前亮度超过220时，放电量不会增加 |  | 0.04 | 2022-08-22 by wenquan |  | 1.045
2、优化熔接检查，解决熔断时无法正常检测从而导致判断错误
3、Quick模式下计时功能
4、添加上位机功能
5、翻转屏幕功能
6、屏幕光纤图像选择功能
7、熔端功能
2.014 | 1. 修改熔端功能角度异常问题 |  | 0.04 | 2022-08-30 by wenquan |  | 1.045
2. 修改电机系数异常问题（该问题可能导致熔接问题，比如MM熔接失败率提高）
3、修改二维码
4、屏幕上光纤图像选择左X右Y问题
5、还原设置，密码锁开关的图标异常
6、QUick模式下计时显示一次的问题
2.015 | 1、解决屏幕上光纤显示死机问题 |  | 0.04 | 2022-08-31 by wenquan |  | 1.045
2、修改熔端功能不能切换XY画面的问题
3、Quick模式计时按照提示音停止
4、第10个熔接模式删掉后仍然显示
2.016 | 1、添加加热模板、熔接模板修改功能 |  | 0.04 | 2022-08-31 by wenquan |  | 1.045
2.02 | 1、正式版本 |  | 0.04 | 2022-09-01 by wenquan |  | 1.045
2.021 | 1、quick模式恢复熔接结果检查，与其他模式一致 |  | 0.05 | 2023-01-30 by liuxuncheng |  | 1.045
2、熔接失败后的估损为损耗限定最大值
3、工厂菜单7-2中添加电池校准参数
4、更新泰语字库
5、修改放电校正中的电击棒位置调整Bug,并增加图像偏移调整
6、增加HALL消抖处理
7、工厂菜单7-3添加电池校正按钮
8、修改熔端功能在屏幕反转后的问题
9、修改预热温度默认130，最低130，最高160
10、修改电机移动过程中关机出现的死机重启等异常问题
11、优化熔接时间
12、解决在同时启动2个电机时，第一个启动的电机会丢步的问题
13、增加电机异常记录功能
14、增加复位、跑飞等异常记录
15、添加水平图像偏移自动重置功能
2.022 | 使能电池校准功能 |  | 0.05 | 2023-0206 by liuxuncheng |  | 1.045
修改熔端功能异常报错bug
解决导出熔接记录时偶尔识别不到U盘，有时会关机重启的问题
3.00 | 1、正式版本 | 更换MCU封装， 该版本之后 新老硬件主板均需测试（若老主板未发过货，则只测试新主板） | 0.05 | 2023-02-08 by liuxuncheng |  | 1.045
3.001 | 在节能选项添加亮度调节功能 |  | 0.05 | 2023-04-06 by liuxuncheng |  | 1.045
修改上次维护时间更新只需要做位置调整（6电机为聚焦调整），放电矫正和稳定电极
添加电机记录文件随熔接记录导出功能
减小主界面和维护界面字体
开机增加图像偏移校验，若校验失败则重置偏移
修改若SD卡文件系统崩溃，保存完图像后，图像卡住的问题
只能在主界面进行连接上位机
增加越南语和阿拉伯语
3.002 | 只能在主界面和分期加解密界面进行连接上位机 |  | 0.05 | 2023-04-11 by wenquan |  | 1.045
解决熔接图像跳动问题
改善代码加热流程，不影响加热效果
添加分期加解密功能
在控制台下也可以连接上位机
工厂菜单11-5添加全CMOS灰尘检查开关，检查失败会保存图像到SD卡下tmp文件下

## F55G
SoftWare | Update | Remark | FPGA | DATE | software update | PAR
0.001 | 1、发布初始测试版本 |  | 0.02 |  | 2022-01-04 wenquan | 1
1.00 | 1、发布正式版本 2、开机密码界面支持多国语 |  | 0.02 |  | 2022-01-04 wenquan | 1
1.001 | 1、9-1 格式化添加确认提示 2、解决流程中开盖提示错误问题 3、添加 “Save Image...” 4、EEPROM参数存储失败问题 5、“请重试”改为“请重新放置光纤” 6、控制台下不显示 提示框 |  | 0.02 |  | 2022-01-06 wenquan | 1
1.002 | 1. 优化亮度检测和开机自动亮度检测 |  | 0.02 |  | 2022-01-06 liuxuncheng | 1
1.003 | 1、添加 “Save Image...” 2、电池显示不全 |  | 0.02 |  | 2022-01-07 wenquan | 1
1.01 | 1、发布正式版本 |  | 0.02 |  | 2022-01-07 liuxuncheng | 1
1.011 | 解决对准过程中摁确认键出现的图像bug |  | 0.03 |  | 2022-02-17 wenquan | 1
熔接完成后 点击“返回、XY”死机问题
解决当上下两侧光纤位置不一致时，进行调整位置会按照下面偏左的位置进行调整
按加热键添加蜂鸣器判断
9-1 不格式化加热参数
开机触摸死机问题
背光调节失效问题
EEPROM全部格式化问题
修改 光纤检测，防止误触发导致的提前停止推进
优化1-1，增加对准流程，防止未对准光纤时进行1-1出现问题
修改端面点计算错误从而误报 端面质量差问题
更换电极棒后开机进行老化电极棒，老化电极棒完成后，未进行稳定电极按返回键，又回到老化电极棒界面
FPGA需升级两次
电池有时会显示充电状态
lcd clk恢复为8MHz，解决部分屏幕闪烁问题 放电时不读取充电状态，解决放电干扰DC_FLAG
1.012 | 熔接模式 模板名称错误 |  | 0.03 |  | 2022-02-21 wenquan | 1
熔接模板禁止删除前3项
1.02 | 正式版本 |  | 0.03 |  | 2022-02-23 wenquan | 1
2.00 | 正式版本 |  | 0.03 |  | 2022-02-24 wenquan | 1
2.001 | 1、根据硬件修改，更新FPGA bin，适配F14_V5.3 PCB，同时兼容老版本PCB 2、修改参数表的内存分配 | 升级：升级到此版本，自动格式化，无需维护 降级：从此版本降级会执行9-1 此版本后自动格式化无需维护，且自动格式化与手动格式化一致 | 0.04 |  | 2022-07-20 wenquan | 1.002
3、新增自动格式化需要保存的参数： 图像偏移（3-1） 当前放电次数 电极位置（2-1/2） 电机参数 忽略熔接故障选项 红光灯亮度，曝光时间（5-5 /5-6/ 5-7/ 5-8）
4、添加触摸长按功能
5、修改工厂菜单1-7聚焦比过大的问题
6、优化垂直偏移调整，当无法调整时会进行垂直偏移归零后从调整
7、修改光纤推到暂停一的位置不居中的问题
8、解决界面上下滚动问题
9、工厂菜单1-8 死机问题
10、解决工厂菜单1-9图像导出时间长问题
11、CPLD读写增加信号量保护
12、添加触摸长按功能
13、修改除了工作台外，所有维护界面包括工厂菜单都强制使用SM-SM的参数
14、修改quick异常报错问题
15、工厂1-4项电机驱动长按上下键，同时点左右键，电机会一直推进，返回键失效
16、工厂菜单4-7项调参数会自动关机重启
17、应用提速
18、实现实时图像偏移调整，同时修改位置调整来适应，实现水平位置在暂停二时居中。
| 19、修改纤芯端面计算Bug |  | 0.04 |  | 2022-07-22 wenquan | 1.002
2.002 | 1、修改拉力测试
2、save iamge显示时间调整
2.003 | 1、优化电机控制 |  | 0.04 |  | 2022-07-26 wenquan | 1.002
2.004 | 1、解决当关闭自动开始后，导致的熔接粗问题 |  | 0.04 |  | 2022-07-29 liuxuncheng | 1.002
2、优化电机校准的开盖处理，防止出现提示电机回退但实际并没有的情况
2.01 | 1. 工厂菜单3-1、6-5添加触摸屏长按功能 2. 发布正式版 |  | 0.04 |  | 2022-07-29 liuxuncheng | 1.002
2.011 | 1、优化亮度补偿，当前亮度超过220时，放电量不会增加 |  | 0.04 |  | 2022-11-17 wenquan | 1.005
2、优化熔接检查，解决熔断时无法正常检测从而导致判断错误
3、Quick模式下计时功能
4、添加上位机功能
5、翻转屏幕功能
6、屏幕光纤图像选择功能
7、熔端功能
8. 修改熔端功能角度异常问题
9 修改电机系数异常问题（该问题可能导致熔接问题，比如MM熔接失败率提高）
10、屏幕上光纤图像选择左X右Y问题
11、还原设置，密码锁开关的图标异常
12、QUick模式下计时显示一次的问题
13、解决屏幕上光纤显示死机问题
14、修改熔端功能不能切换XY画面的问题
15、Quick模式计时按照提示音停止
16、第10个熔接模式删掉后仍然显示
17、添加加热模板、熔接模板修改功能
18、quick模式恢复熔接结果检查，与其他模式一致
19、熔接失败后的估损为损耗限定最大值
20、工厂菜单7-2中添加电池校准参数
21、更新泰语字库
22. 修改放电校正中的电击棒位置调整Bug,并增加图像偏移调整
23.增加HALL消抖处理
24. 工厂菜单7-3添加电池校正按钮
25.优化放电矫正,防止做不过问题
26. 增加电机运行检测并记录功能（详情见文档）
27 修改开盖后不进行报错
28. 解决工厂菜单电机位置调整长按触屏重启问题
29 解决开机提示电极使用警告后，工作台界面有“请放置光纤”提示语的问题
30. 修改还原设置下小键盘显示异常和万能密码不可用的问题
31.解决电池充满后拔掉适配器电量显示缺一点问题
32添加预热模式
2.012 | 修改熔端功能在屏幕反转后的问题 | 更换MCU封装， 该版本之后 新老硬件主板均需测试（若老主板未发过货，则只测试新主板） | 0.05 |  | 2023-3-21 liuxuncheng | 1.006
修改预热温度默认130，最低130，最高160
修改电机移动过程中关机出现的死机重启等异常问题
添加水平图像偏移自动重置功能
使能电池校准功能
修改熔端功能异常报错bug
增加对750 UFBGA176封装支持
在节能选项添加亮度调节功能
修改上次维护时间更新只需要做位置调整（6电机为聚焦调整），放电矫正和稳定电极
添加电机记录文件随熔接记录导出功能
减小主界面和维护界面字体
优化关闭防风盖后的推进和报错异常
2.013 | 开机增加图像偏移校验，若校验失败则重置偏移 |  | 0.05 |  | 2023/3/30 liuxuncheng | 1.006
修改若SD卡文件系统崩溃，保存完图像后，图像卡住的问题
只能在主界面进行连接上位机
增加越南语和阿拉伯语
只能在主界面和分期加解密界面进行连接上位机
改善代码加热流程，不影响加热效果
在控制台下也可以连接上位机
工厂菜单11-5添加全CMOS灰尘检查开关，检查失败会保存图像到SD卡下tmp文件下

## F55M
SoftWare | Update | Remark | FPGA | DATE | software update | PAR
0.001 | 1、发布初始测试版本 |  | 0.02 |  | 2021-12-20 wenquan | 1.021
0.002 | 1、修改电击棒提醒警告次数为4500/5500 2、顶部标题栏不显示LOGO 3、添加法语支持 4、开机密码“7807” 5、维护完成后提示“成功” 6、 控制台下侧边栏不显示熔接模式、加热模式 7、顶部标题栏显示熔接模式、加热模式，流程中不显示 8、低电量显示 LOW 9、更换电极图片 10、开机时主板灯亮，屏幕黑屏 11、工程菜单 1-7 camera X、Y切换 |  | 0.02 |  | 2021-12-30 wenquan | 1.021
1.00 | 1、解决顶部标题栏显示英文字符问题 2、熔接模式左移 3、发布正式版本 |  | 0.02 |  | 2021-12-31 wenquan | 1.021
1.001 | 1.优化亮度调整和开机亮度检测 2.解决熔接完成后强制按SET键继续导致的重启 3、9-1 格式化添加确认提示 4、添加 “Save Image...” |  | 0.02 |  | 2022-01-10 wenquan | 1.021
1.01 | 1、解决熔接完成后 点击“返回、XY”死机问题 2、解决对准过程中摁确认键出现的图像bug 3、发布正式版本 |  | 0.02 |  | 2022-01-10 liuxuncheng | 1.021
1.021 | 1、解决当上下两侧光纤位置不一致时，进行调整位置会按照下面偏左的位置进行调整 2、按加热键添加蜂鸣器判断 3、控制台显示参数表出错信息 4、9-1 不格式化加热参数 |  | 0.02 |  | 2022-01-21 wenquan | 1.021
2.00 | 1、开机触摸死机问题 2、背光调节失效问题 3、EEPROM全部格式化问题 |  | 0.02 |  | 2022-01-21 wenquan | 1.021
2.01 | 1、修改 光纤检测，防止误触发导致的提前停止推进 2、优化1-1，增加对准流程，防止未对准光纤时进行1-1出现问题 |  | 0.02 |  | 2022-01-28 wenquan | 1.021
2.011 | 修改端面点计算错误从而误报 端面质量差问题 |  | 0..03 |  | 2022-02-11 wenquan | 1.021
更换电极棒后开机进行老化电极棒，老化电极棒完成后，未进行稳定电极按返回键，又回到老化电极棒界面
更新FPGA
lcd clk恢复为8MHz，解决部分屏幕闪烁问题
2.012 | FPGA需升级两次 |  | 0.03 |  | 2022-02-17 wenquan | 1.022
电池有时会显示充电状态 放电时不读取充电状态，解决放电干扰DC_FLAG
2.013 | 熔接模式 模板名称错误 |  | 0.03 |  | 2022-02-17 wenquan | 1.022
熔接模式禁止删除前3项
2.02 | 正式版本 |  | 0.03 |  | 2022-02-23 wenquan | 1.022
2.021 | 1.根据硬件修改，更新FPGA bin，适配F14_V5.3 PCB，同时兼容老版本PCB 2.添加自动格式化参数 3 .修改参数表的内存分配 | 升级：升级到此版本，自动格式化，无需维护 降级：从此版本降级会执行9-1 此版本后自动格式化无需维护，且自动格式化与手动格式化一致 | 0.04 |  |  | 1.023
新增自动格式化需要保存的参数： 图像偏移（3-1） 当前放电次数 电极位置（2-1/2） 电机参数 忽略熔接故障选项 红光灯亮度，曝光时间（5-5 /5-6/ 5-7/ 5-8）
4、修改工厂菜单1-7聚焦比过大的问题 5、优化垂直偏移调整，当无法调整时会进行垂直偏移归零后从调整 6、修改光纤推到暂停一的位置不居中的问题 3、解决界面上下滚动问题 4、工厂菜单1-8 死机问题 5、解决工厂菜单1-9图像导出时间长问题 6、CPLD读写增加信号量保护 7、添加触摸长按功能
2.022 | 1修改除了工作台外，所有维护界面包括工厂菜单都强制使用SM-SM的参数 |  | 0.04 |  | 2022-06-21 wenquan | 1.023
2. 修改quick异常报错问题
3、工厂1-4项电机驱动长按上下键，同时点左右键，电机会一直推进，返回键失效
4、工厂菜单4-7项调参数会自动关机重启
2.023 | 1、应用提速 2、实现实时图像偏移调整，同时修改位置调整来适应，实现水平位置在暂停二时居中。 3、修改纤芯端面计算Bug |  | 0.04 |  | 2022-07-11 liuxuncheng | 1.023
2.03 | 正式版本 增加“save image”显示时间 |  | 0.04 |  | 2022-07-20 liuxuncheng | 1.024
2.031 | 1、优化电机控制 |  | 0.04 |  | 2022-07-29 wenquan | 1.024
2、解决当关闭自动开始后，导致的熔接粗问题
3、优化电机校准的开盖处理，防止出现提示电机回退但实际并没有的情况
4、添加使用说明界面
2.04 | 1、更换二维码 |  | 0.04 |  | 2022-08-01 wenquan | 1.024
2、工厂菜单3-1、6-5添加触摸屏长按功能
3、正式版本
2.05 | 该版本是在2.03的基础上添加使用说明界面发布的版本 |  | 0.04 |  | 2022-08-08 wenquan | 1.024
具体代码见 http://192.168.1.222/svn/F119/App/Branch/2054_F55M_2.03
2.051 | 1、优化亮度补偿，当前亮度超过220时，放电量不会增加 |  | 0.04 |  | 2022-11-1 by liuxuncheng | 1.027
2、优化熔接检查，解决熔断时无法正常检测从而导致判断错误
3、Quick模式下计时功能
4、添加上位机功能
5、翻转屏幕功能
6、屏幕光纤图像选择功能
7、熔端功能
8. 修改熔端功能角度异常问题
9 修改电机系数异常问题（该问题可能导致熔接问题，比如MM熔接失败率提高）
10、屏幕上光纤图像选择左X右Y问题
11、还原设置，密码锁开关的图标异常
12、QUick模式下计时显示一次的问题
13、解决屏幕上光纤显示死机问题
14、修改熔端功能不能切换XY画面的问题
15、Quick模式计时按照提示音停止
16、第10个熔接模式删掉后仍然显示
17、添加加热模板、熔接模板修改功能
18、quick模式恢复熔接结果检查，与其他模式一致
19、熔接失败后的估损为损耗限定最大值
20、工厂菜单7-2中添加电池校准参数
21、更新泰语字库
22. 修改放电校正中的电击棒位置调整Bug,并增加图像偏移调整
23.增加HALL消抖处理
24. 工厂菜单7-3添加电池校正按钮
25.优化放电矫正,防止做不过问题
26. 增加电机运行检测并记录功能（详情见文档）
27 修改开盖后不进行报错
2.052 | 1.添加预热模式 |  | 0.04 |  | 2022-11-8 by liuxuncheng | 1.028
2. 解决工厂菜单电机位置调整长按触屏重启问题
3. 解决开机提示电极使用警告后，工作台界面有“请放置光纤”提示语的问题
4. 修改还原设置下小键盘显示异常和万能密码不可用的问题
2.053 | 1.解决电池充满后拔掉适配器电量显示缺一点问题 |  | 0.04 |  | 2022-11-10 by zhouningbo | 1.028
2.06 | 正式版本 |  | 0.04 |  | 2022-11-12 by zhouningbo | 1.028
2.061 | 1.优化熔接时间 |  | 0.05 |  | 2022-12-6 by liuxuncheng | 1.028
2.解决在同时启动2个电机时，第一个启动的电机会丢步的问题
3.增加电机异常记录功能
4.增加复位、跑飞等异常记录
5.修改熔端功能在屏幕反转后的问题
6.修改预热温度默认130，最低130，最高160
修改电机移动过程中关机出现的死机重启等异常问题
添加水平图像偏移自动重置功能
2.07 | 正式版本 | 此版本为分支临时版本，为2.06基础上，跳过了2.061版本 | 0.05 |  | 2023-1-13 by wenquan | 1.028
2.071 | 使能电池校准功能 | 此版本为主干版本，包含2.061修改，故需测试2.061修改 | 0.05 |  | 2023-2-2 by zhouningbo | 1.028
2.072 | 增加加热槽自动校准功能 |  | 0.05 |  | 2023-2-2 by zhouningbo | 1.028
2.073 | 修改熔端功能异常报错bug |  | 0.05 |  | 2023-2-7 by zhouningbo | 1.028
暂时关掉加热槽自动校准功能
2.08 | 增加对750 UFBGA176封装支持 | 更换MCU封装， 该版本之后 新老硬件主板均需测试（若老主板未发过货，则只测试新主板） | 0.05 |  | 2023-2-7 by zhouningbo | 1.028
3.00 | 正式版本 |  | 0.05 |  | 2023-2-13 by wenquan | 1.028
3.01 | 在节能选项添加亮度调节功能 |  | 0.05 |  | 2023-3-13 by zhouningbo | 1.028
修改上次维护时间更新只需要做位置调整（6电机为聚焦调整），放电矫正和稳定电极
添加电机记录文件随熔接记录导出功能
减小主界面和维护界面字体
使能钢基加热槽自动校准，增加加热槽自动识别
3.011 | 优化关闭防风盖后的推进和报错异常 |  | 0.05 |  | 2023-3-16 by liuxuncheng | 1.028
3.02 | 正式版本 |  | 0.05 |  | 2023-3-20 by liuxuncheng | 1.028
3.021 | 开机增加图像偏移校验，若校验失败则重置偏移 |  | 0.05 |  | 2023-3-30 by liuxuncheng | 1.028
修改若SD卡文件系统崩溃，保存完图像后，图像卡住的问题
只能在主界面和分期加解密界面进行连接上位机
增加越南语和阿拉伯语
改善代码加热流程，不影响加热效果
在控制台下也可以连接上位机
工厂菜单11-5添加全CMOS灰尘检查开关，检查失败会保存图像到SD卡下tmp文件下

## FU5P
SoftWare | Update | Remark | FPGA | DATE | software update | PAR
0.001 | 1、发布初始测试版本 |  | 0.05 | 2023-04-03 by wenquan |  | 0.001
0.002 | 1、优化聚焦调整和聚焦定位 |  | 0.05 | 2023-04-06 by liuxuncheng |  | 0.001
2、修改按键
只能在主界面和分期加解密界面进行连接上位机
改善代码加热流程，不影响加热效果
修改G654模板名称问题
在控制台下也可以连接上位机
工厂菜单11-5添加全CMOS灰尘检查开关，检查失败会保存图像到SD卡下tmp文件下
修改更换电极机器图片与实际图片不符问题

## F119A
SoftWare | Update | Remark | FPGA | DATE | software update | PAR
1.04 | 1. 修改工厂菜单电机驱动可能超过行程上下限的bug Modify the bug that the motor drive of factory menu may exceed the upper and lower limit of travel 2. 添加调芯修复算法 Add fix algorithim of align motor 3. 修改电机复位行程为2600 Change the distance of motor reset to 2600 4. 修改RESET键功能为回到工作位置而不是复位 Change the function of reset button from reset to back to home position 5.每芯正常熔接后会进行对准电机复位 Add reset of align motor after splice over 6.优化字体大小 Optimize size of font 7.区分1,2级工厂菜单 Differentiate between level 1 and level 2 factory menus 8.增加电机纠正窗体 Add the window of motor correct 9.发布正式版 Release offical version | 需手动格式化 | 0.01 | 2020-06-10 by liuxuncheng
1.05 | 1、修改进一级工厂菜单方式 modify the method of enter the first factory menu |  | 0.01 | 2020-06-10 by wenquan
1.06 | 1、移动工厂菜单1-5至9-2 Move factory menu 1-5 to 9-2 2、工厂菜单1-1现改为只进行左侧推进电机检测 The item of Factory menu 1-1 is changed to check left perss motor only 3、亮度补偿值不会被格式化 The value of light compensation can't be format |  | 0.01 | 2020-06-15 by liuxuncheng
1.061 | 1、工厂菜单1-1现改为只进行5次回退 The backtrack times of Factory menu 1-1 is changed to 5 |  | 0.01 | 2020-07-01 by liuxuncheng
1.07 | 1、发布正式版 Release offical version |  | 0.01 | 2020-07-03 by liuxuncheng
1.08 | 1、发布正式版 Release offical version 2、解决开机推进电机复位异常问题； Solve the problem of abnormal reset of propulsion motor; |  | 0.01 | 2020-07-15 by wenquan
1.081 | 1、匹配塑料镜头，修改亮度补偿默认值为70 Match plastic lens, modify the default value of brightness compensation to 70 |  | 0.01 | 2020-09-14 by liuxuncheng
1.082 | 1、修改放电补偿亮度默认值为70； 2、添加G654熔接模式模板； 1. Modify the default value of discharge compensation brightness to 70; 2. Add G654 welding mode template; |  | 0.01 | 2020-09-28 by wenquan
1.09 | 1、 工厂菜单1-1失败时界面数值显示乱码问题； 2、增加意大利语 3、工厂菜单中增加上次维护时间 4、增加数据导出功能 5、数据存储等界面下空白处触摸功能屏蔽； 6、存储数据删除后扔可以导出bug修改； 1、 When the factory menu 1-1 fails, the interface value display is garbled; 2、Add Italian 3、 Add the last maintenance time in the factory menu 4、Add data export function 5、 Data storage and other interface blank touch function shielding; 6、After deleting the stored data, you can export the bug modification; |  | 0.01 | 2020-10-09 by wenquan
1.091 | 1、 修改光纤端面太差报错Bug 1、 Modify the error bug of optical fiber end face |  | 0.01 | 2020-10-13 by liuxuncheng
1.10 | 1、去掉存储导出功能 1. Remove storage export function |  | 0.01 | 2020-10-13 by wenquan
1.101 | 1、工厂菜单添加摄像头错误状态显示 |  | 0.01 | 2020-12-09 by wenquan
1.11 | 1、发布正式版 Release offical version |  | 0.01 | 2020-12-10 by wenquan
1.111 | 1. made in 由3改为5 2. 解决加热温度失控问题； 3. 添加西班牙语支持 4. 修改亮度检测失败bug 5. 稳定电极关闭红光灯 6. 支持葡萄牙语 7. 修改USB升级失败问题 8. Fix 连接电脑死机问题 9. 应用进行多国语字库更新（印尼语、泰语、印度语三种多国语） 10. 加热编辑锁定前三项 11. 修改一级工厂菜单1~8，二级9~13； 12. motor corrcet从9-2移至6-5； 13. 稳定电极 X/Y可正常切换，画面不进行切换； 14. 解决系统还原后直接做灰尘检查失败的问题 15. 修改熔接模式和加热模式为4S+的种类 | 手动格式化 | 0.01 | 2021-7-23 by liuxuncheng/wenquan/zhouningbo
1.114 | 1、开机亮度检测不显示值； 2、解决软件升级界面进入不了的问题 |  | 0.01 | 2021-7-23 by wenquan
1.12 | 1 . 发布正式版 2. 修改4-5，4-7下限为-200 3. 开机检测光纤若存在则不进行亮度调整 |  | 0.01 | 2021-7-23 by liuxuncheng
1.121 | 1、 优化开盖后的流程处理，开盖后无法继续进行相应流程，包括（亮度检测，灰尘检查，工作台熔接，位置调整，放点矫正，稳定电极，电机校准，老化电击棒），且在开机时如果防风盖打开的话跳过亮度检测和灰尘检查。 2、开机存在光纤不进行亮度检测，防止无法做过问题，防止在亮度过低时直接跳过，以及允许设置的亮度最大值为5000 3、修改调芯修复，超过1300调芯范围则回退电机并报错光纤放置错误，增加关机时电机回零位，增加对准时图像不刷新检测 4、4-6,4-8的下限调整为-200 5、回退加热模式至5个,加热槽驱动回退到F119时的稳定版本 6、修改连接电脑手动关机重启问题 | 手动格式化 | 0.01 | 2021-8-18 by liuxuncheng
1.122 | 1、 添加G657A2,G657A2-SM熔接模式 2、添加光纤放置错误的详细信息 | 手动格式化 | 0.01 | 2021-8-18 by liuxuncheng
1.13 | 1.发布正式版 2.去掉G657A2,G657A2-SM熔接模式 | 手动格式化 | 0.01 | 2021-8-25 by liuxuncheng
1.131 | 1. 修改位置调整红光灯关闭时按rest键，返回工作台红光灯不亮 2. 优化开盖后的流程处理，开盖后无法继续进行相应流程，新加入（工厂菜单老化电击棒） 3.增加关机时的电机复位（推进、对准 4.调整熔接完成后的提示音到放电结束后，不论熔接结果都会提示 5、工厂菜单4-10 添加加热片类型设置功能（Steel/China） 6、添加参数表自动格式化功能 7、工厂菜单第4页 加热参数5、6、7、8项放宽至1000； 8、添加法语 9、开机密码 7807 10、维护完成后提示“成功” 11、9-1 格式化添加确认提示 12、添加 “Save Image...” 13、解决对准过程中摁确认键出现的bug 14、解决当上下两侧光纤位置不一致时，进行调整位置会按照下面偏左的位置进行调整 15、按加热键添加蜂鸣器判断 16、9-1 不格式化加热参数 17、背光调节失效问题 18、EEPROM全部格式化问题 19、修改 光纤检测，防止误触发导致的提前停止推进 |  | 0.01 | 2022-01-26 by wenquan |  | 1
1.132 | 优化1-1，增加对准流程，防止未对准光纤时进行1-1出现问题 |  | 0.01 | 2022-02-11 by wenquan |  | 1
开机停在logo界面问题
修改端面点计算错误从而误报 端面质量差问题
更换电极棒后开机进行老化电极棒，老化电极棒完成后，未进行稳定电极按返回键，又回到老化电极棒界面
1.14 | 节能选项失效问题 |  | 0.01 | 2022-02-17 by wenquan |  | 1
1.14 | 熔接模式 模板错误 |  | 0.01 | 2022-02-23 by wenquan |  | 1
熔接模板禁止删除前3项
解决升级失败问题
1.141 | 1、 新增自动格式化需要保存的参数： 图像偏移（3-1） 当前放电次数 电极位置（2-1/2） 电机参数 忽略熔接故障选项 红光灯亮度，曝光时间（5-5 /5-6/ 5-7/ 5-8） | 升级：升级到此版本，自动格式化，无需维护 降级：从此版本降级会执行9-1 此版本后自动格式化无需维护，且自动格式化与手动格式化一致 | 0.01 | 2022-04-22 by wenquan |  | 1.001
2、 修改参数表的内存分配 3、添加上位机功能
1.15 | 正式版本 |  | 0.01 | 2022-04-24 by wenquan |  | 1.001
1.151 | 1、CPLD读写增加信号量保护 2.优化垂直偏移调整，当无法调整时会进行垂直偏移归零后从调整 3、解决工厂菜单1-9图像导出时间长问题 4、修改工厂菜单1-7聚焦比过大的问题 5、修改光纤推到暂停一的位置不居中的问题 6、修改维护菜单以及工厂菜单强制使用SM-SM模式参数 |  | 0.01 | 2022-04-24 by wenquan |  | 1.001
1.152 | Quick、SUQuick熔接模式报光纤上下边沿找错 |  | 0.01 | 2022-06-17 by wenquan |  | 1.001
显示熔接记录里查看内容不显示参数信息，变成空白，只显示图片，然后死机重启
1.16 | 1、正式版本 |  | 0.01 | 2022-06-28 by wenquan |  | 1.001
1.161 | 1、应用提速 2、实现实时图像偏移调整，同时修改位置调整来适应，实现水平位置在暂停二时居中。 |  | 0.01 | 2022-07-6 by wenquan |  | 1.001
1.162 | 1、修改纤芯端面计算Bug |  | 0.01 | 2022-07-6 by liuxuncheng |  | 1.001
1.17 | 1、正式版本 2、修改电击棒提醒为4500、5000 |  | 0.01 | 2022-07-11 by liuxuncheng |  | 1.002
1.171 | 优化水平偏移调整，防止偏移设置超过限制，导致摄像头出错。 |  | 0.01 | 2022-09-27 by wenquan |  | 1.004
优化电机校准的开盖处理，防止出现提示电机回退但实际并没有的情况
解决当关闭自动开始后，导致的熔接粗问题
优化亮度补偿，当前亮度超过220时，放电量不会增加
优化熔接检查，解决熔断时无法正常检测从而导致判断错误
优化电机控制
修改电机系数异常问题（该问题可能导致熔接问题，比如MM熔接失败率提高）
去掉推进电机加减速
优化MCU跑飞进Hardfault关闭电机功能
修改开盖后不进行报错
修改开机任务进行到稳定电极失败后返回到工作台界面 而不是之前的老化电击棒界面
增加电机运行检测并记录功能（详情见文档）
更新参数表
应用提速
增加'save image’显示时间
Quick模式下计时功能
工作台界面左右按键控制亮度调节，
添加加热模板、熔接模板修改功能
增加稳定电极倒计数
更新泰语字库
1.172 | 修改电机通讯Bug导致的开机复位失败 |  | 0.01 | 2022-09-28 liuxuncheng |  | 1.004
1.173 | 1、解决Quick、SUQuick模式，熔端不报错 |  | 0.01 | 2022-10-13 liuxuncheng |  | 1.004
2、熔接失败后的估损为损耗限定最大值
3、工厂菜单7-2中添加电池校准参数
4、解决熔接失败时提示音有4声
1.174 | 1、解决光纤太粗、估算损耗太大等报错在熔接完成后会响4声 |  | 0.01 | 2022-10-18 wenquan |  | 1.005
1.18 | 发布正式版本 |  | 0.01 | 2022-10-21 wenquan |  | 1.005
1.181 | 1、修改放电校正中的电击棒位置调整Bug,并增加图像偏移调整 |  | 0.01 | 2022-11-22 wenquan |  | 1.005
2、工厂菜单7-3添加电池校正按钮
3、增加HALL消抖处理
4.优化放电矫正,防止做不过问题
5. 增加电机运行检测并记录功能（详情见文档）
6、 修改开盖后不进行报错
7、修改还原设置下小键盘显示异常和万能密码不可用的问题
8、修改充电机器显示FULL，拔掉适配器后机器显示的电池符号差一点的问题（>96加适配器显示full标志，拔下后显示的实际电量，如果此时正好是96-99，就会显示不满
1.182 | 添加分期加解密功能 | 第一次升级该功能，需U盘升级两次 | 0.01 | 2022-11-22 wenquan |  | 1.005
工厂菜单1-7 不更新问题
1.19 | 正式版本 | 第一次升级该功能，需U盘升级两次 | 0.01 | 2022-11-24 wenquan |  | 1.005
1.191 | 修改电机移动过程中关机出现的死机重启等异常问题 |  | 0.01 | 2023-03-24 wenquan |  | 1.005
添加水平图像偏移自动重置功能
使能电池校准功能
在节能选项添加亮度调节功能
修改上次维护时间更新只需要做位置调整（6电机为聚焦调整），放电矫正和稳定电极
添加电机记录文件随熔接记录导出功能
减小主界面和维护界面字体
| 更换二次方案新主板F119_V2.x，兼容新老主板 | 更换MCU封装， 该版本之后 新老硬件主板均需测试（若老主板未发过货，则只测试新主板）
开机增加图像偏移校验，若校验失败则重置偏移
添加熔接记录导出功能
增加越南语和阿拉伯语
1.192 | 阿拉伯语显示异常问题 |  | 0.01 | 2023-03-28 wenquan |  | 1.005
1.193 | 修改亮度调整为自适应方法 |  | 0.01 | 2023-03-28 liuxuncheng |  | 1.005
1.194 | 修改若SD卡文件系统崩溃，保存完图像后，图像卡住的问题 |  | 0.01 | 2023-04-03 wenquan |  | 1.005
只能在主界面进行连接上位机
解决加热失控问题
1.195 | 解决切换屏幕过程中死机问题 |  | 0.01 | 2023-04-07 wenquan |  | 1.005
1.196 | 熔接完成后光纤图像整体跳动一下 |  | 0.01 | 2023-04-08 wenquan |  | 1.005
2.00 | 正式版本 |  | 0.01 | 2023-04-08 wenquan |  | 1.005
1.197 | 只能在主界面和分期加解密界面进行连接上位机 |  | 0.01 | 2023-04-08 wenquan |  | 1.005
解决1.2老主板不加热问题
由于加热问题，2.00正式版取消，重发测试版本1.197
2.00 | 正式版本 |  | 0.01 | 2023-04-12 wenquan |  | 1.005
2.00 | 在控制台下也可以连接上位机 |  | 0.01 | 2023-04-18 wenquan |  | 1.005
进入熔接模式、加热模式下进行操作，弹出提示框后按RESET键界面图像部分缺失
工厂菜单11-5添加全CMOS灰尘检查开关，检查失败会保存图像到SD卡下tmp文件下

## F119B
SoftWare | Update | Remark | FPGA | DATE | software update | PAR
0.06 | 1. 修改工厂菜单电机驱动可能超过行程上下限的bug 2. 添加调芯修复算法 3. 修改电机复位行程为2600 4. 修改RESET键功能为回到工作位置而不是复位 5.每芯正常熔接后会进行对准电机复位 6.优化字体大小 7.区分1,2级工厂菜单 8.增加电机纠正窗体 9、修改进一级工厂菜单方式 10、移动工厂菜单1-5至9-2 11、工厂菜单1-1现改为只进行左侧推进电机检测 12、亮度补偿值不会被格式化 13、工厂菜单1-1现改为只进行5次回退 14、解决开机推进电机复位异常问题； 1. Modify the factory menu that the motor drive may exceed the upper and lower limits of travel 2. Add core adjustment repair algorithm 3. Modify the motor reset stroke to 2600 4. Modify the reset key function to return to the working position instead of reset 5. The alignment motor will be reset after the normal welding of each core 6. Optimize font size 7. Distinguish between level 1 and level 2 factory menu 8. Add motor correction form 9. Modify menu mode of advanced factory 10. Mobile factory menu 1-5 to 9-2 11. The factory menu 1-1 is now changed to only test the left propulsion motor 12. The brightness compensation value is not formatted 13. Factory menu 1-1 is now changed to only 5 fallbacks 14. Solve the problem of abnormal reset of propulsion motor; | 需手动格式化 | 0.01 | 2020-07-30 by wenquan
0.061 | 1.增加意大利语 2.工厂菜单中增加上次维护时间 3.增加数据导出功能 1. Add Italian 2. Add the last maintenance time in the factory menu 3. Add data export function |  | 0.01 | 2020-09-10 by wenquan
0.062 | 1、更新意大利语词条； 2、数据存储等界面下空白处触摸功能屏蔽； 3、存储数据删除后扔可以导出bug修改； 1. Updating Italian entries; 2. Data storage and other interface blank touch function shielding; 3. After deleting the stored data, you can export the bug modification; |  | 0.01 | 2020-09-17 by wenquan
0.063 | 1、修改放电补偿亮度默认值为70； 2、添加G654熔接模式模板； 3、解决 首次开机，进入熔接模式没有声音的问题 1. Modify the default value of discharge compensation brightness to 70; 2. Add G654 welding mode template; 3. Solve the problem that there is no sound when you start the machine for the first time and enter the welding mode |  | 0.01 | 2020-09-28 by wenquan
1.00 | 1、 工厂菜单1-1失败时界面数值显示乱码问题； 1、When the factory menu 1-1 fails, the interface value display is garbled; |  | 0.01 | 2020-10-10 by wenquan
1.01 | 1、去掉存储导出功能 1. Remove storage export function |  | 0.01 | 2020-10-13 by wenquan
1.011 | 1、解决控制台下 分割线与摄像头切换显示不同步问题； 2、工厂菜单添加显示摄像头错误显示 |  | 0.01 | 2020-11-24 by wenquan
1.012 | 1、made in 由3改为5 |  | 0.01 | 2021-01-18 by wenquan
1.02 | 1、正式版本 |  | 0.01 | 2021-01-18 by wenquan
1.021 | 1、解决加热温度失控问题； |  | 0.01 | 2021-02-04 by wenquan
1.03 | 1、正式版本 |  | 0.01 | 2021-02-04 by wenquan
1.031 | 1、添加西班牙语支持 |  | 0.01 | 2021-02-20 by wenquan
1.04 | 1、正式版本 |  | 0.01 | 2021-02-20 by wenquan
1.041 | 修改亮度检测失败bug |  | 0.01 | 2021-02-23 by liuxuncheng
1.042 | 1、稳定电极关闭红光灯 2、支持葡萄牙语 |  | 0.01 | 2021-02-28 by wenquan
1.05 | 1、正式版本 |  | 0.01 | 2021-02-28 by wenquan
1.051 1.052 | 1、修改USB升级失败问题 |  | 0.01 | 2021-03-01 by wenquan
1.06 | 1、正式版本 |  | 0.01 | 2021-03-02 by wenquan
1.07 | 1、正式版本 2、增加外置USB LED支持 |  | 0.01 | 2021-06-11 by zhouningbo
1.071 | 1、Fix 连接电脑死机问题 |  | 0.01 | 2021-06-17 by zhouningbo
1.072 | 1、应用进行多国语字库更新（印尼语、泰语、印度语三种多国语） 2、.加热编辑锁定前三项 |  | 0.01 | 2021-06-18 by wenquan
1.073 | 1、修改一级工厂菜单1~8，二级9~13； 2、motor corrcet从9-2移至6-5； 3、稳定电极 X/Y可正常切换，画面不进行切换； |  | 0.01 | 2021-07-01 by wenquan
1.074 | 1、稳定电极 X/Y可正常切换，画面不进行切换。位置调整、电机校准、放电校正，切换都有问题； 2、语言选择第5第8种语言，在报错时点击错误信息机器重启； 3、修改熔接模式、加热模式； |  | 0.01 | 2021-07-21 by wenquan
1.075 | 1、.英语界面下报错：左侧光纤端面太差，缺少字符； 2.、第8种语言下有字符显示过长，显示不全的问题，比如：编辑熔接模式、节能选项 3、解决加热失控问题； 4、开机流程加入亮度检测； 5、修改4-5，4-7的下限为-200 | 需手动格式化 | 0.01 | 2021-07-27 by wenquan
1.08 | 1、发布正式版本 |  | 0.01 | 2021-07-28 by wenquan
1.081 | 1、 优化开盖后的流程处理，开盖后无法继续进行相应流程，包括（亮度检测，灰尘检查，工作台熔接，位置调整，放点矫正，稳定电极，电机校准），且在开机时如果防风盖打开的话跳过亮度检测和灰尘检查。 2、开机存在光纤不进行亮度检测，防止无法做过问题，防止在亮度过低时直接跳过，以及允许设置的亮度最大值为5000 3、修改调芯修复，超过1300调芯范围则回退电机并报错光纤放置错误，增加关机时电机回零位，增加对准时图像不刷新检测 4、4-5,4-6,4-7，4-8的下限调整为-200 |  | 0.01 | 2021-08-13 by liuxuncheng
1.082 | 1、 回退加热模式至5个 2、加热槽驱动回退到F119时的稳定版本 | 手动格式化 | 0.01 | 2021-08-16 by liuxuncheng
1.09 | 1、发布正式版本 |  | 0.01 | 2021-08-17 by liuxuncheng
1.091 | 1. 修改位置调整红光灯关闭时按rest键，返回工作台后红光灯不亮 2. 优化开盖后的流程处理，开盖后无法继续进行相应流程，新加入（工厂菜单老化电击棒） 3.增加关机时的电机复位（推进、对准） 4.调整熔接完成后的提示音到放电结束后，不论熔接结果都会提示 5、工厂菜单4-10 添加加热片类型设置功能（Steel/China） 6、添加参数表自动格式化功能 7、工厂菜单第4页 加热参数5、6、7、8项放宽至1000； 8、添加法语 |  | 0.01 | 2021-12-23 by wenquan |  | 1
1.092 | 1、法语词条修改 |  | 0.01 | 2021-12-25 by wenquan |  | 1
1.10 | 1、法语词条修改 2、开机密码 7807 |  | 0.01 | 2021-12-25 by wenquan |  | 1
1.101 | 1、维护完成后提示“成功” 2、9-1 格式化添加确认提示 3、添加 “Save Image...” 4、解决对准过程中摁确认键出现的bug 5、解决当上下两侧光纤位置不一致时，进行调整位置会按照下面偏左的位置进行调整 6、按加热键添加蜂鸣器判断 7、9-1 不格式化加热参数 8、背光调节失效问题 9、EEPROM全部格式化问题 10、修改 光纤检测，防止误触发导致的提前停止推进 |  | 0.01 | 2022-01-25 by wenquan |  | 1
1.11 | 正式版本 |  | 0.01 | 2022-01-26 by wenquan |  | 1
1.111 | 1、 新增自动格式化需要保存的参数： 图像偏移（3-1） 当前放电次数 电极位置（2-1/2） 电机参数 忽略熔接故障选项 红光灯亮度，曝光时间（5-5 /5-6/ 5-7/ 5-8） | 升级：升级到此版本，自动格式化，无需维护 降级：从此版本降级会执行9-1 此版本后自动格式化无需维护，且自动格式化与手动格式化一致 | 0.01 | 2022-04-22 by wenquan |  | 1.001
2、 修改参数表的内存分配 3、添加上位机功能
1.12 | 正式版本 |  | 0.01 | 2022-04-25 by wenquan |  | 1.001
1.121 | 1、CPLD读写增加信号量保护 2.优化垂直偏移调整，当无法调整时会进行垂直偏移归零后从调整 |  | 0.01 | 2022-05-17 by zhouningbo |  | 1.001
1.122 | 1、解决工厂菜单1-9图像导出时间长问题 2、解决熔接时间慢的问题 |  | 0.01 | 2022-05-20 by wenquan |  | 1.001
1.13 | 正式版本 |  | 0.01 | 2022-05-23 by wenquan |  | 1.001
1.14 | 1、修改工厂菜单1-7聚焦比过大的问题 2、修改光纤推到暂停一的位置不居中的问题 3、解决界面上下滚动问题 4、工厂菜单1-8 死机问题 |  | 0.01 | 2022-05-28 by wenquan |  | 1.001
1.141 | 1、解决工厂菜单电机驱动界面 长按重启问题； |  | 0.01 | 2022-06-2 by wenquan |  | 1.001
1.15 | 1、正式版本 |  | 0.01 | 2022-06-6 by wenquan |  | 1.001
1.151 | 1、应用提速 2、实现实时图像偏移调整，同时修改位置调整来适应，实现水平位置在暂停二时居中。 3、修改电击棒提醒为4500、5000 4.修改纤芯端面计算Bug |  | 0.01 | 2022-07-19 by liuxuncheng |  | 1.003
1.152 | 1、save Image一闪而过问题 2、拉力测试开关失效 3、电机控制优化 |  | 0.01 | 2022-07-27 by liuxuncheng |  | 1.003
1.16 | 1、解决关闭自动开始后可能出现的熔接点粗问题 2、发布正式版 |  | 0.01 | 2022-08-01 by liuxuncheng |  | 1.003
1.161 | 1、优化亮度补偿，当前亮度超过220时，放电量不会增加 |  | 0.01 | 2022-11-02 by wenquan |  | 1.005
2、优化熔接检查，解决熔断时无法正常检测从而导致判断错误
3、Quick模式下计时功能
4、 修改电机系数异常问题（该问题可能导致熔接问题，比如MM熔接失败率提高）
5、还原设置，密码锁开关的图标异常
6、第10个熔接模式删掉后仍然显示
7、添加加热模板、熔接模板修改功能
8、quick模式恢复熔接结果检查，与其他模式一致
9、熔接失败后的估损为损耗限定最大值
10、工厂菜单7-2中添加电池校准参数
11、更新泰语字库
12、修改放电校正中的电击棒位置调整Bug,并增加图像偏移调整
13、工厂菜单7-3添加电池校正按钮
14、增加HALL消抖处理
15.优化放电矫正,防止做不过问题
16. 增加电机运行检测并记录功能（详情见文档）
17 修改开盖后不进行报错
1.162 | 修改还原设置下小键盘显示异常和万能密码不可用的问题 |  | 0.01 | 2022-11-16 by wenquan |  | 1.005
修改充电机器显示FULL，拔掉适配器后机器显示的电池符号差一点的问题（>96加适配器显示full标志，拔下后显示的实际电量，如果此时正好是96-99，就会显示不满
报错时字符超出边框
1.163 | 优化系统设置界面
小键盘输入长度限制
工厂菜单1-7 不更新问题
1.17 | 正式版本 |  | 0.01 | 2022-11-23 by wenquan |  | 1_005
1.171 | 1.优化熔接时间（去打印） |  | 0.01 | 2023-1-10 by liuxuncheng |  | 1_005
2.增加电机异常记录功能
3.增加复位、跑飞等异常记录
4.修改电机移动过程中关机出现的死机重启等异常问题
5、电池校准参数发送上位机
1.172 | 1、解决工厂菜单主板号不刷新的问题 |  | 0.01 | 2023-1-17 by wenquan |  | 1_005
1.18 | 1、正式版本 |  | 0.01 | 2023-1-19 by wenquan |  | 1_005
1.181 | 添加水平图像偏移自动重置功能 |  | 0.01 | 2023-2-21 by wenquan |  | 1_005
使能电池校准功能
在节能选项添加亮度调节功能
添加熔接记录导出功能
修改上次维护时间更新只需要做位置调整（6电机为聚焦调整），放电矫正和稳定电极
添加电机记录文件随熔接记录导出功能
减小主界面和维护界面字体
1.182 | 更换二次方案新主板F119_V2.x，兼容新老主板 | 更换MCU封装， 该版本之后 新老硬件主板均需测试（若老主板未发过货，则只测试新主板） | 0.01 | 2023-3-16 by qizhilong |  | 1_005
1.183 | 开机增加图像偏移校验，若校验失败则重置偏移 |  | 0.01 | 2023-4-7 by wenquan |  | 1_005
修改若SD卡文件系统崩溃，保存完图像后，图像卡住的问题
只能在主界面进行连接上位机
增加越南语和阿拉伯语
1.184 | 只能在主界面和分期加解密界面进行连接上位机
改善代码加热流程，不影响加热效果
熔接完成后光纤图像跳动，熔接记录图像异常
1.185 | 进入熔接模式、加热模式下进行操作，弹出提示框后按RESET键界面图像部分缺失 |  | 0.01 | 2023-4-14 by wenquan |  | 1_005
在控制台下也可以连接上位机
.老化电极棒完成后进行编辑熔接模式、加热模式出现死机
1.186 | 工厂菜单11-5添加全CMOS灰尘检查开关，检查失败会保存图像到SD卡下tmp文件下 |  | 0.01 | 2023-4-18 by wenquan |  | 1_005
导出熔接记录同时点击其它选项机器死机问题（导出过程中禁用触摸屏）
设备解密界面输入数字（输满）后按返回键死机

## F119C
SoftWare | Update | Remark | FPGA | DATE | software update | PAR
0.001 | 1、发布初始测试版本 | 需手动格式化 | 0.01 | 2021-07-13 by wenquan
0.002 | 1、修改logo为A3S |  | 0.01 | 2021-07-22 by wenquan
0.003 | 1、A3S 添加工厂菜单快捷键 2、//O+S+S+O+O+S(O代表语言 S代表节能选项) 3、//O+S+O+O+O+O+O+S+S+S+O+S(O代表语言 S代表节能选项) 4、参数表自动格式化功能 |  | 0.01 | 2021-09-14 by wenquan |  | 1
0.004 | 1、motorPositon 、graphOffset界面添加reset button |  | 0.01 | 2021-09-17 by wenquan |  | 1
0.005 | 1. 新增自动格式化需要保存的参数： 图像偏移（3-1） 当前放电次数 电极位置（2-1/2） 电机参数 忽略熔接故障选项 红光灯亮度，曝光时间（5-5 /5-6/ 5-7/ 5-8） | 升级：升级到此版本，自动格式化，无需维护 降级：从此版本降级会执行9-1 此版本后自动格式化无需维护，且自动格式化与手动格式化一致 | 0.01 | 2022-08-30 by zhouningbo |  | 1.001
2. 修改参数表的内存分配
3. 按键定义修改成mini100HA按键
0.006 | 修改推进电机工作位置为800 |  | 0.01 | 2022-08-30 by liuxuncheng |  | 1.004
0.007 | 修改屏时钟，优化屏闪问题 |  | 0.01 | 2022-09-29 by liuxuncheng |  | 1.004
1、quick模式恢复熔接结果检查，与其他模式一致
2、熔接失败后的估损为损耗限定最大值
3、工厂菜单7-2中添加电池校准参数
更新泰语字库
修改放电校正中的电击棒位置调整Bug,并增加图像偏移调整
| 7.增加HALL消抖处理 |  |  | 2022-10-24 by qizhilong
工厂菜单7-3添加电池校正按钮
修改电机移动过程中关机出现的死机重启等异常问题
添加水平图像偏移自动重置功能
使能电池校准功能
在节能选项添加亮度调节功能
修改上次维护时间更新只需要做位置调整（6电机为聚焦调整），放电矫正和稳定电极
添加电机记录文件随熔接记录导出功能
减小主界面和维护界面字体
| 更换二次方案新主板F119_V2.x，兼容新老主板 | 更换MCU封装， 该版本之后 新老硬件主板均需测试（若老主板未发过货，则只测试新主板）
开机增加图像偏移校验，若校验失败则重置偏移
修改若SD卡文件系统崩溃，保存完图像后，图像卡住的问题
只能在主界面和分期加解密界面进行连接上位机
增加越南语和阿拉伯语
改善代码加热流程，不影响加热效果
在控制台下也可以连接上位机
工厂菜单11-5添加全CMOS灰尘检查开关，检查失败会保存图像到SD卡下tmp文件下

## F119D
SoftWare | Update | Remark | FPGA | DATE | software update | PAR
0.001 | 1. F119D（IFS_30）初始测试版本 |  | 0.01 | 2022-12-19 by wenquan
0.002 | 使能电池校准功能 |  | 0.01 | 2023-02-09 by wenquan
解决F119D连接适配器关机重启问题
添加上位机功能
添加熔接记录导出功能
0.003 | 查看熔接记录里没有进行图片保存的数据在进行左右翻页时也会显示图片 |  | 0.01 | 2023-02-13 by wenquan
1.00 | 1、发布正式版本/ 2、修改电击棒次数4500/5500 3、添加分期加解密功能 |  | 0.01 | 2023-02-14 by wenquan
在节能选项添加亮度调节功能
修改上次维护时间更新只需要做位置调整（6电机为聚焦调整），放电矫正和稳定电极
添加电机记录文件随熔接记录导出功能
减小主界面和维护界面字体
| 更换二次方案新主板F119_V2.x，兼容新老主板 | 更换MCU封装， 该版本之后 新老硬件主板均需测试（若老主板未发过货，则只测试新主板）
开机增加图像偏移校验，若校验失败则重置偏移
修改若SD卡文件系统崩溃，保存完图像后，图像卡住的问题
只能在主界面和分期加解密界面进行连接上位机
增加越南语和阿拉伯语
改善代码加热流程，不影响加热效果
在控制台下也可以连接上位机
工厂菜单11-5添加全CMOS灰尘检查开关，检查失败会保存图像到SD卡下tmp文件下

## F119DH
SoftWare | Update | Remark | FPGA | DATE | software update | PAR
0.001 | 1. F119DH初始测试版本 |  | 0.01 | 2022-02-08 by wenquan
0.002 | 1、修改端面点计算错误从而误报 端面质量差问题 |  | 0.01 | 2022-02-09 by wenquan
2、修改控制台界面
3、关机问题
4、充电问题
5、更换电极棒后开机进行老化电极棒，老化电极棒完成后，未进行稳定电极按返回键，又回到老化电极棒界面
0.003 | 更换电极图片 |  | 0.01 | 2022-02-11 by wenquan |  | 1
| 1. 新增自动格式化需要保存的参数： 图像偏移（3-1） 当前放电次数 电极位置（2-1/2） 电机参数 忽略熔接故障选项 红光灯亮度，曝光时间（5-5 /5-6/ 5-7/ 5-8） | 升级：升级到此版本，自动格式化，无需维护， 降级：从此版本降级会执行9-1 此版本后自动格式化无需维护，且自动格式化与手动格式化一致 |  |  |  | 1.001
2. 修改参数表的内存分配
1、quick模式恢复熔接结果检查，与其他模式一致
2、熔接失败后的估损为损耗限定最大值
3、工厂菜单7-2中添加电池校准参数
更新泰语字库
修改放电校正中的电击棒位置调整Bug,并增加图像偏移调整
工厂菜单7-3添加电池校正按钮
修改电机移动过程中关机出现的死机重启等异常问题
添加水平图像偏移自动重置功能
使能电池校准功能
在节能选项添加亮度调节功能
修改上次维护时间更新只需要做位置调整（6电机为聚焦调整），放电矫正和稳定电极
添加电机记录文件随熔接记录导出功能
| 更换二次方案新主板F119_V2.x，兼容新老主板 | 更换MCU封装， 该版本之后 新老硬件主板均需测试（若老主板未发过货，则只测试新主板）
开机增加图像偏移校验，若校验失败则重置偏移
修改若SD卡文件系统崩溃，保存完图像后，图像卡住的问题
只能在主界面和分期加解密界面进行连接上位机
增加越南语和阿拉伯语
改善代码加热流程，不影响加热效果
在控制台下也可以连接上位机
工厂菜单11-5添加全CMOS灰尘检查开关，检查失败会保存图像到SD卡下tmp文件下

## F119DH5
SoftWare | Update | Remark | FPGA | DATE | software update | PAR
0.001 | 1. F119H5初始测试版本 |  | 0.04 | 2022-08-03 by wenquan
0.002 | 1. F119H5修改按键及触屏驱动，适配H5按键及触屏 |  | 0.04 | 2022-08-05 by zhouningbo
0.003 | 1. 上传FPGA版本号 2、更新更换电极图片 |  | 0.04 | 2022-08-09 by wenquan
0.004 | 1.解决HOME键问题 |  | 0.04 | 2022-09-01 by liuxuncheng
2.优化对准次数（打开回程差补偿，同F14）
0.005 | 1 去掉推进电机加减速 |  | 0.04 | 2022-09-22 by wenquan
2优化MCU跑飞进Hardfault关闭电机功能
3优化电机控制
4增加电机运行检测并记录功能（详情见文档）
5.修改开盖后不进行报错
6.修改开机任务进行到稳定电极失败后返回到工作台界面 而不是之前的老化电击棒界面
7.优化亮度补偿，当前亮度超过220时，放电量不会增加
8.优化熔接检查，解决熔断时无法正常检测从而导致判断错误
9.修改电机系数异常问题（该问题可能导致熔接问题，比如MM熔接失败率提高）
0.006 | 去掉SIM卡热插拔功能，改为只开机检测 |  | 0.04 | 2022-09-26 by wenquan
0.007 | 1、quick模式恢复熔接结果检查，与其他模式一致 |  | 0.05 | 2023-02-23 by wenquan |  | 1.002
2、熔接失败后的估损为损耗限定最大值
3、工厂菜单7-2中添加电池校准参数
更新泰语字库
修改放电校正中的电击棒位置调整Bug,并增加图像偏移调整
工厂菜单7-3添加电池校正按钮
修改电机移动过程中关机出现的死机重启等异常问题
添加水平图像偏移自动重置功能
使能电池校准功能
在节能选项添加亮度调节功能
支持多国语
0.008 | 修改电击棒次数为4500/5500 |  | 0.05 | 2023-02-27 by wenquan |  | 1.003
修改上次维护时间更新只需要做位置调整（6电机为聚焦调整），放电矫正和稳定电极
添加熔接记录导出功能
解决控制台上方多国语熔接模式显示不下的问题
1.00 | 添加电机记录文件随熔接记录导出功能 |  | 0.05 | 2023-02-28 by wenquan |  | 1.003
发布正式版本
1.001 | 增加对750 UFBGA176封装支持 | 更换MCU封装， 该版本之后 新老硬件主板均需测试（若老主板未发过货，则只测试新主板） | 0.05 | 2023-03-16 by wenquan |  | 1.003
添加参数表上位机功能
3.00 | 正式版本 |  | 0.05 | 2023-03-16 by wenquan |  | 1.003
3.00 | 解决H5+ 老主板电池图标显示异常问题 |  | 0.05 | 2023-03-17 by wenquan |  | 1.003
3.00 | 解决导出熔接记录时 电池logo显示充电状态问题 |  | 0.05 | 2023-03-17 by wenquan |  | 1.003
开机增加图像偏移校验，若校验失败则重置偏移
修改若SD卡文件系统崩溃，保存完图像后，图像卡住的问题
只能在主界面和分期加解密界面进行连接上位机
增加越南语和阿拉伯语
改善代码加热流程，不影响加热效果
在控制台下也可以连接上位机
工厂菜单11-5添加全CMOS灰尘检查开关，检查失败会保存图像到SD卡下tmp文件下

## F119F
SoftWare | Update | Remark | FPGA | DATE | software update | PAR
0.001 | 1、发布初始测试版本 1、 Release initial test version |  | 0.01 | 2023-02-21 by wenquan
0.002 | 1、开机提速 |  | 0.01 | 2023-02-22 by wenquan
2、添加上位机功能
3、添加分期加解密功能
/4、删除系统设置下温度单位显示
/5、电极使用次数改为4500、5500
/6、语言写死中文
0.003 | 解决开机动画弹窗不正常问题 |  | 0.01 | 2023-02-23 by wenquan
1。00 | 正式版本 |  | 0.01 | 2023-02-24 by wenquan
| 修改上次维护时间更新只需要做位置调整（6电机为聚焦调整），放电矫正和稳定电极 | 更换MCU封装， 该版本之后 新老硬件主板均需测试（若老主板未发过货，则只测试新主板）
添加电机记录文件随熔接记录导出功能
更换二次方案新主板F119_V2.x，兼容新老主板
开机增加图像偏移校验，若校验失败则重置偏移
修改若SD卡文件系统崩溃，保存完图像后，图像卡住的问题
只能在主界面和分期加解密界面进行连接上位机
增加越南语和阿拉伯语
改善代码加热流程，不影响加热效果
在控制台下也可以连接上位机
工厂菜单11-5添加全CMOS灰尘检查开关，检查失败会保存图像到SD卡下tmp文件下

## F121
SoftWare | Update | Remark | FPGA | DATE | software update | PAR
0.001 | 1、发布初始测试版本 1、 Release initial test version | 需手动格式化 | 0.01 | 2020-08-03 by wenquan
0.002 | 1、添加编辑、删除热剥模式界面； 2、优化GUI速度 |  | 0.01 | 2021-05-25 by wenquan
| 1、quick模式恢复熔接结果检查，与其他模式一致 | 更换MCU封装， 该版本之后 新老硬件主板均需测试（若老主板未发过货，则只测试新主板）
2、熔接失败后的估损为损耗限定最大值
3、工厂菜单7-2中添加电池校准参数
更新泰语字库
修改放电校正中的电击棒位置调整Bug,并增加图像偏移调整
工厂菜单7-3添加电池校正按钮
修改电机移动过程中关机出现的死机重启等异常问题
添加水平图像偏移自动重置功能
使能电池校准功能
在节能选项添加亮度调节功能
修改上次维护时间更新只需要做位置调整（6电机为聚焦调整），放电矫正和稳定电极
添加电机记录文件随熔接记录导出功能
更换二次方案新主板F119_V2.x，兼容新老主板
开机增加图像偏移校验，若校验失败则重置偏移
修改若SD卡文件系统崩溃，保存完图像后，图像卡住的问题
只能在主界面和分期加解密界面进行连接上位机
增加越南语和阿拉伯语
改善代码加热流程，不影响加热效果
在控制台下也可以连接上位机
工厂菜单11-5添加全CMOS灰尘检查开关，检查失败会保存图像到SD卡下tmp文件下

## F121A
SoftWare | Update | Remark | FPGA | DATE | software update | PAR
0.001 | 1、发布初始测试版本 1、 Release initial test version | 需手动格式化 | 0.01 | 2021-07-08 by wenquan
0.003 | 1、 语言选择第5第8种语言，在报错时点击错误信息机器重启； 2、维护操作 X/Y可正常切换，画面不进行切换； 3、解决 选择熔接模式有时会同时选中两个模式； 4、合并 加热/热剥模式； 5、控制台下添加加热倒计时； |  | 0.01 | 2021-07-13 by wenquan
0.004 | 1、 添加词条“加热/热剥模式” 2、解决加热失效问题 |  | 0.01 | 2021-07-14 by wenquan
0.005 | 1、 优化开盖后的流程处理，开盖后无法继续进行相应流程，包括（亮度检测，灰尘检查，工作台熔接，位置调整，放点矫正，稳定电极，电机校准），且在开机时如果防风盖打开的话跳过亮度检测和灰尘检查。 2、优化亮度检测算法，开机存在光纤不进行亮度检测，防止无法做过问题，防止在亮度过低时直接跳过，以及允许设置的亮度最大值为5000 3、修改121A角度显示大问题 4、4-5,4-6,4-7，4-8的下限调整为-200 5、修改推进电机起始工作位置为1500，减少工作行程的时间 |  | 0.01 | 2021-08-12 by liuxuncheng
0.006 | 1.修改调芯修复，超过1300调芯范围则报错光纤放置错误，增加关机时电机回零位，增加对准时图像不刷新检测 2.优化开盖后的流程处理，开盖后无法继续进行相应流程，新加入（老化电击棒和工厂菜单12-2） 3.推进电机初始位置从1500改为800 4.修改对准，防止出现反复抖动 | 手动格式化 | 0.01 | 2021-08-24 by liuxuncheng
0.007 | 1、第五种语言“选择、编辑、删除”热剥模式字符不对。 2、编辑热剥模式的模板中加热温度150(自带）但实际可编辑范围0-130 注释项同样问题 3、修改位置调整红光灯关闭时按rest键，返回工作台后红光灯不亮。 | 手动格式化 | 0.01 | 2021-08-30 by liuxuncheng
1.00 | 1. 发布初始正式版 2. 修改放电后X,Y画面不同步 |  | 0.01 | 2021-09-3 by liuxuncheng
1.001 | 1、参数表自动格式化； 2、放电校正失败改为“Retry” 3、工厂菜单4-10 添加加热片类型设置功能（Steel/China） |  | 0.01 | 2021-10-08 by wenquan |  | 1.00
1.00 | 1、工厂菜单第4页 加热参数5、6、7、8项放宽至1000； 2、正式版本 |  | 0.01 | 2021-11-10 by wenquan |  | 1.00
1.011 | 1、F121A工厂菜单增加热剥器电机老化 2、开机密码“7807” 3、热剥模式修改“indoor”->"Drop Cable" 4、添加 “Save Image...” |  | 0.01 | 2022-01-10 by wenquan |  | 1.021
1.02 | 1、去掉工厂菜单ATS电机老化 2、熔接完成后 点击“返回、XY”死机问题 3、解决对准过程中摁确认键出现的bug 4、解决当上下两侧光纤位置不一致时，进行调整位置会按照下面偏左的位置进行调整 5、按加热键添加蜂鸣器判断 6、G657B熔接模式模板空白不显示 |  | 0.01 | 2022-01-14 by wenquan |  | 1.021
1.021 | 1、控制台显示参数表出错信息 |  | 0.01 | 2022-02-08 by wenquan |  | 1.021
2、9-1 不格式化加热参数
3、开机触摸死机问题
4、背光调节失效问题
5、EEPROM全部格式化问题
6、修改 光纤检测，防止误触发导致的提前停止推进
7、优化1-1，增加对准流程，防止未对准光纤时进行1-1出现问题
1.022 | 修改端面点计算错误从而误报 端面质量差问题 |  | 0.01 | 2022-02-10 by wenquan |  | 1.021
更换电极棒后开机进行老化电极棒，老化电极棒完成后，未进行稳定电极按返回键，又回到老化电极棒界面
1.03 | 正式版本 |  | 0.01 | 2022-02-11 by wenquan |  | 1.021
1.032 | 1. 新增自动格式化需要保存的参数： 图像偏移（3-1） 当前放电次数 电极位置（2-1/2） 电机参数 忽略熔接故障选项 红光灯亮度，曝光时间（5-5 /5-6/ 5-7/ 5-8） | 1、升级：升级到此版本，自动格式化，无需维护 2、降级：从此版本降级会执行9-1 此版本后自动格式化无需维护，且自动格式化与手动格式化一致 | 0.01 | 2022-04-06 by wenquan |  | 1.022
2. 修改参数表的内存分配
3、添加工厂菜单触摸屏长按功能
4、添加导出熔接记录功能 5、添加上位机功能
1.033 | 修改熔接模式编辑长度 | 自动格式化 | 0.01 | 2022-04-11 by wenquan |  | 1.023
1.04 | 正式版本 | 自动格式化 | 0.01 | 2022-04-15 by wenquan |  | 1.023
1.041 | 关机充电打开快充模式 |  | 0.01 | 2022-04-16 by zhouningbo |  | 1.023
1.05 | 正式版本 |  | 0.01 | 2022-04-16 by zhouningbo |  | 1.023
1.051 | 添加热剥器加热校准功能 |  | 0.01 | 2022-04-24 by zhouningbo |  | 1.023
1.052 | 热剥器加热校准最大调整范围改为0-50 |  | 0.01 | 2022-04-25 by zhouningbo |  | 1.023
1.053 | 参数表写增加容错处理 |  | 0.01 | 2022-04-28 by zhouningbo |  | 1.023
1.054 | 1、quick模式恢复熔接结果检查，与其他模式一致 |  | 0.01 | 2022-10-20 by zhouningbo |  | 1.023
2、熔接失败后的估损为损耗限定最大值
3、工厂菜单7-2中添加电池校准参数
4、更新泰语字库
5、提高LCD时钟为12MHz，解决部分屏闪烁问题
1.055 | 1.修改放电校正中的电击棒位置调整Bug,并增加图像偏移调整 |  | 0.01 | 2022-10-24 by liuxunchneg |  | 1.023
| 2.增加HALL消抖处理 |  |  | 2022-10-24 by qizhilong
| 3.解决单独的稳定电极操作完成后不报成功，直接返回到工作台界面 |  |  | 2022-10-24 by sujiuong
1.06 | 1. 工厂菜单7-3添加电池校正按钮 |  | 0.01 | 2022-11-4 by liuxuncheng |  | 1.023
2. 发布正式版
1.056 | 添加蓝牙功能 | 重发测试版 上个版本1.06取消 | 0.01 | 2022-11-4 by wenquan |  | 1.027
1.06 | 正式版本 | 重发正式版本 | 0.01 | 2022-11-12 by wenquan |  | 1.027
1.061 | 修改电机移动过程中关机出现的死机重启等异常问题 |  | 0.01 | 2023-3-31 by qizhilong |  | 1.027
添加水平图像偏移自动重置功能
使能电池校准功能
在节能选项添加亮度调节功能
修改上次维护时间更新只需要做位置调整（6电机为聚焦调整），放电矫正和稳定电极
添加电机记录文件随熔接记录导出功能
| 更换二次方案新主板F119_V2.x，兼容新老主板 | 更换MCU封装， 该版本之后 新老硬件主板均需测试（若老主板未发过货，则只测试新主板）
开机增加图像偏移校验，若校验失败则重置偏移
修改若SD卡文件系统崩溃，保存完图像后，图像卡住的问题
只能在主界面进行连接上位机
增加越南语和阿拉伯语
蓝牙上传熔接数据协议更改、蓝牙模块放到LCD驱动板中
发布测试版本
只能在主界面和分期加解密界面进行连接上位机
改善代码加热流程，不影响加热效果
在控制台下也可以连接上位机
工厂菜单11-5添加全CMOS灰尘检查开关，检查失败会保存图像到SD卡下tmp文件下

## F122
SoftWare | Update | Remark | FPGA | DATE | software update | PAR
0.001 | 1、发布初始测试版本 | 需手动格式化 | 0.01 | 2021-07-13 by wenquan
1、quick模式恢复熔接结果检查，与其他模式一致
2、熔接失败后的估损为损耗限定最大值
3、工厂菜单7-2中添加电池校准参数
更新泰语字库
修改放电校正中的电击棒位置调整Bug,并增加图像偏移调整
| 7.增加HALL消抖处理 |  |  | 2022-10-24 by qizhilong
| 工厂菜单7-3添加电池校正按钮 |  | 0.05
修改电机移动过程中关机出现的死机重启等异常问题
添加水平图像偏移自动重置功能
使能电池校准功能
在节能选项添加亮度调节功能
修改上次维护时间更新只需要做位置调整（6电机为聚焦调整），放电矫正和稳定电极
添加电机记录文件随熔接记录导出功能
开机增加图像偏移校验，若校验失败则重置偏移
修改若SD卡文件系统崩溃，保存完图像后，图像卡住的问题
只能在主界面和分期加解密界面进行连接上位机
增加越南语和阿拉伯语
改善代码加热流程，不影响加热效果
在控制台下也可以连接上位机
工厂菜单11-5添加全CMOS灰尘检查开关，检查失败会保存图像到SD卡下tmp文件下

## F36
SoftWare | Update | Remark | FPGA | DATE | software update | PAR
0.001 | 1、发布初始测试版本 | 需手动格式化 | 0.05 | 2023-02-01 by wenquan |  | 1.047
0.002 | 1、删除温度、气压显示 |  | 0.05 | 2023-02-01 by su jiulong |  | 1.047
2、Reset键点击后重新返回主界面，选择模块和对应模块不一致
3、没有确认按键对应一些选项功能实现不了
4、没有返回按键对应一些选项功能实现不了
5、导出熔接记录时偶尔识别不到U盘，有时会关机重启
6、使能电池校准功能
7、使能加热槽自动校准
8、添加蓝牙激活功能
9、在节能选项添加亮度调节功能
0.003 | 1、按SET直接跳过激活界面 |  | 0.05 | 2023-02-16 by wenquan |  | 1.047
2、命令行添加取消激活操作
0.004 | 工厂菜单12添加蓝牙激活功能是否使能按钮 |  | 0.05 | 2023-02-23 by wenquan |  | 1.047
0.005 | 解决界面卡顿问题 |  | 0.05 | 2023-02-24 by wenquan |  | 1.047
临时关闭蓝牙及设备激活功能
0.006 | 解决开始时间12S的问题 |  | 0.05 | 2023-02-27 by wenquan |  | 1.048
T4机器加热槽配置导热块，Fast加热模式加热时间默认15秒，需改为9秒
添加加解密上位机
0.007 | 修改上次维护时间更新只需要做位置调整（6电机为聚焦调整），放电矫正和稳定电极 |  | 0.05 | 2023-03-03 by wenquan |  | 1.048
添加电机记录文件随熔接记录导出功能
打开蓝牙设备激活、电极棒激活、电极棒使用提醒功能
0.008 | 添加电池加密功能 |  | 0.05 | 2023-03-07 by wenquan |  | 1.048
0.009 | 修改从熔端界面返回时跳回其他界面但顶部显示“熔端功能”的问题 |  | 0.05 | 2023-03-16 by wenquan |  | 1.048
删除用户手册界面
0.012 | 优化关闭防风盖后的推进和报错异常 |  | 0.05 | 2023-03-20 by wenquan |  | 1.048
解决插拔加密电池开机卡死问题
0.013 | 解决T4进入工厂菜单后 系统信息界面显示异常问题 |  | 0.05 | 2023-03-21 by wenquan |  | 1.048
添加主板防串货功能
1.00 | 发布正式版本 |  | 0.05 | 2023-03-22 by wenquan |  | 1.048
开机增加图像偏移校验，若校验失败则重置偏移
修改若SD卡文件系统崩溃，保存完图像后，图像卡住的问题
只能在主界面和分期加解密界面进行连接上位机
增加越南语和阿拉伯语
改善代码加热流程，不影响加热效果
在控制台下也可以连接上位机
工厂菜单11-5添加全CMOS灰尘检查开关，检查失败会保存图像到SD卡下tmp文件下

## F36I
SoftWare | Update | Remark | FPGA | DATE | software update | PAR
0.001 | 1、发布初始测试版本 |  | 0.05 | 2023-02-24 by wenquan |  | 1.048
0.002 | 1、发布测试版本 2、加热槽驱动由钢基改为陶瓷 |  | 0.05 | 2023-03-25 by zhouningbo |  | 1.048
修改若SD卡文件系统崩溃，保存完图像后，图像卡住的问题
只能在主界面和分期加解密界面进行连接上位机
增加越南语和阿拉伯语
改善代码加热流程，不影响加热效果
在控制台下也可以连接上位机
工厂菜单11-5添加全CMOS灰尘检查开关，检查失败会保存图像到SD卡下tmp文件下

## S01
SoftWare | Update | Remark | FPGA | DATE | software update | PAR
0.001 | 1、发布初始测试版本 |  | 0.05 | 2023-04-7 by wenquan |  | 1.047
只能在主界面和分期加解密界面进行连接上位机
改善代码加热流程，不影响加热效果
在控制台下也可以连接上位机
工厂菜单11-5添加全CMOS灰尘检查开关，检查失败会保存图像到SD卡下tmp文件下